## 工程清单
普洱市粮食产业园建设项目抹灰工程量清单报价
工程名称：普洱市粮食产业园建设项目抹灰工程量清单
报价截止时间：2025年10月15日14时30分
序号 | 分项名称 | 施工部位 | 工作内容 | 计量规则 | 甲供材料 | 甲供材料损耗率 | 乙方自带 | 计量单位 | 暂定工程量 |  |  |  |  | 备注
[10 empty] | 招标控制价 |  | 竞价单位报价
[10 empty] | 不含税单价（元） | 不含税合价（元） | 不含税单价（元） | 不含税合价（元）
1 | 外墙抹灰 | 墙体抹灰（粮仓） | 1、施工部位：墙体抹灰（粮仓）； 2、基层类型:墙体，作业面高度13m以内； 3、5厚抹面用抗裂砂浆中间压入耐碱玻纤网格布找平（此条不在施工范围，仅显示施工顺序）； 4、15厚1:2水泥砂浆找平、赶光（两遍成活）； 5、2厚聚合物水泥基防水涂料（此条不在施工范围，仅显示施工顺序）； 6、15厚聚合物砂浆打底找平（两遍成活）； 7、均匀喷涂30厚硬泡聚氨酯保温层（密度≥35kg/m³，B1级）（此条不在施工范围，仅显示施工顺序） 8、涂刷两遍聚氨酯专用界面剂；（此条不在施工范围，仅显示施工顺序） 9、12厚1:3水泥防水砂浆（内掺水泥用量3%的1-1超密硅质密实剂）打底，（两遍成活）； 10、实心砖墙体结构层 11、其他：满足设计及图纸规范要求（外墙、梁、外门窗、顶棚、檐沟、洞口、挑出构件部位的滴水线、阴阳角等包含在内、工作内容包含不同材料接头整平、灰饼、冲筋、拉毛、钉网、门窗小口、梁底抹灰、墙面养护、切缝）； 12、包括现场材料到场后的上下车、材料转运、搬运二次倒运、施工用跳板、垂直运输、建筑垃圾清理等等 13、抹灰施工工艺流程：基层处理→洒水湿润→贴灰饼→挂网、拉毛→抹底子灰→修抹墙面上的箱、槽孔洞→抹门窗口水泥砂浆护角→抹罩面灰→养护 14、砂浆使用量以每10mm厚抹灰层砂浆用量17.5kg/㎡理论用量计算、超过定额损耗部分费用由乙方承担。 15、实际发生工程量以甲、乙双方现场实际收方确认工程量为准。 | 工程量按实际施工正投影面积以㎡计算、门窗、洞口以及洞口侧壁不计工程量； | 水泥、砂石料、玻纤网、预拌砂浆 | 3% | 包括不限于除甲供材外，其它设备、仪器、工具、耗材、拌合设备、零星材料及完成抹灰工作的措施费等、单价包含甲供材以外完成该工作内容全部费。垂直运输设备除甲方提供的塔吊外，其它材料垂直运输设备乙方自理，施工跳板由乙方自带 | ㎡ | 9000 | 46 | 414000 |  | 0 | 外脚手架现场已经搭设
2 | 内墙抹灰20mm厚 | 内墙体抹灰（粮仓） | 1、施工部位：内墙体抹灰（粮仓）； 2、基层类型:墙体，作业面高度10.44m以内； 3、砂浆抹灰，两遍成活；15mm+10mm 4、其他：满足设计及图纸规范要求；（工作内容包含不同材料接头整平、灰饼、冲筋、拉毛、钉网、门窗小口、梁底抹灰、墙面养护、堆粮线以下阴角抹出R100圆角） 5、包括现场材料到场后的上下车、材料转运、搬运二次倒运、施工用跳板、垂直运输、建筑垃圾清理等 6、抹灰施工工艺流程：基层处理→洒水湿润→贴灰饼→挂网、拉毛→抹底子灰→修抹墙面上的箱、槽孔洞→抹门窗口水泥砂浆护角→抹罩面灰→养护 7、、砂浆使用量以每10mm厚抹灰层砂浆用量17.5kg/㎡理论用量计算、超过定额损耗部分费用由乙方承担。 8、实际发生工程量以甲、乙双方现场实际收方确认工程量为准。 | 工程量按实际施工正投影面积以㎡计算、门窗、洞口及侧壁不计工程量； | 水泥、砂石料、玻纤网、预拌砂浆 | 3% | 包括不限于除甲供材外，其它设备、仪器、工具、耗材、拌合设备、零星材料及完成抹灰工作的措施费等、单价包含甲供材以外完成该工作内容全部费用。材料垂直运输设备乙方自理，施工跳板由乙方自带. | ㎡ | 18000 | 22 | 396000 |  | 0
3 | 内墙装饰脚手架 | 粮仓 | 1.脚手架类型:双排落地式脚手架 2.部位:粮仓 3.搭设高度:10.44m以内 4.内容:搭设步距1.8米，跨距1.5米，包括不限于连墙件的安拆、保证安全的必要防护措施及设施，脚手架搭设，拆改、拉结点和斜支撑搭拆、现场施工完成材料的成品保护、安全兜网铺拆。材料到场的上下车，材料场内水平、垂直运输及二次搬运，及钢管、扣件等使用后的材料指定堆码，堆码符合甲方的要求等。 5.其他:满足施工方案及设计规范要求，脚手架底部要求铺设50*200木垫板。作业人员必须持证上岗。 | 按定额计量规则计算，即按搭设投影面积进行计算 | / | / | 包括不限于除甲供材外，其它设备、仪器、工具、耗材、拌合设备、零星材料及完成抹灰工作的措施费等、单价包含甲供材以外完成该工作内容全部费用 | ㎡ | 18000 | 19 | 342000
4 | 顶棚抹灰5mm厚 | 粮仓 | 1、施工部位：顶棚抹灰（粮仓）； 2、基层类型:混凝土顶板，作业面高度10.44m以内 3、5厚1:0.5:3水泥石灰砂浆； 4、作业面高度10.44m以内； 5、其他：满足设计及图纸规范要求（阴阳角等包含在内、灰饼、冲筋、拉毛、养护）； 6、包括现场材料到场后的上下车、材料转运、搬运二次倒运、建筑垃圾清理等等 7、抹灰施工工艺：基层处理→洒水湿润→贴灰饼→挂网、拉毛、刮水泥浆→抹底子灰→抹罩面灰→养护 8、砂浆使用量以每10mm厚抹灰层砂浆用量17.5kg/㎡理论用量计算、超过定额损耗部分费用由乙方承担。 9、实际发生工程量以甲、乙双方现场实际收方确认工程量为准。 | 工程量按实际施工投影面积以㎡计算， | 水泥、砂石料、玻纤网、预拌砂浆 | 3% | 包括不限于除甲供材外，其它设备、仪器、工具、耗材、拌合设备、零星材料及完成抹灰工作的措施费等、单价包含甲供材以外完成该工作内容全部费用.材料垂直运输设备乙方自理，施工跳板由乙方自带. | ㎡ | 7500 | 8 | 60000 |  | 0
合计金额 | [10 empty] | 1212000 |  | 0
备注：1.报价为不含税价格，按发票开具情况据实结算。 2.本工程有进度款：按进度节点支付至70%。
竞价报价单位：（盖单位章）
联系人及联系电话：
日期： 年 月 日