## 工程清单
普洱市粮食产业园建设项目防水工程量清单报价
工程名称：普洱市粮食产业园建设项目防水工程量清单
报价截止时间：2025年10月15日09时00分
序号 | 分项名称 | 施工部位 | 工作内容 | 计量规则 | 甲供材料 |  |  | 甲供材料损耗率 | 乙方自带 | 计量单位 | 暂定工程量 |  |  |  |  | 备注
[12 empty] | 招标控制价 |  | 竞价单位报价
[5 empty] | 需要含在单价中进行报价 |  | 不需要含在单价中 |  |  |  |  | 不含税单价（元） | 不含税合价（元） | 不含税单价（元） | 不含税合价（元）
1 | 2mm厚聚合物水泥基防水涂料JS； | 粮仓、一站式服务中心、油泵房、物料库 | 1.施工部位：外墙防水 2.防水材料：2mm厚聚合物水泥基防水涂料JS； 3.部位：施工图及甲方要求的所有范围； 4、综合考虑基层材质、附加层、材料种类、施工高度、分层分次施工、不规则结构面影响，其差异均已包含在综合单价中、包括现场材料到场后的上下车、材料转运、搬运二次倒运等 5、施工工艺流程：清理基层→配制防水涂料→涂刷细部附加层→涂刷底面防水层→涂刷中间防水层→涂刷表面层防水层→质检验收 6、其他：满足设计及图纸规范要求，涂料涂刷厚度需满足设计要求，涂刷遍数不少于5遍。 | 按施工合格面积计算，所有搭边、附加层工程量不另行计算，最终以甲乙方核定实际合格工程量为准。 乙方按含主材的单价进行报价，结算时按实扣除甲供材金额后进行结算。 | 材料名称：2mm厚聚合物水泥基防水涂料JS 品牌：东方雨虹 定额工程量：4.4kg/m2 不含税单价：3.81元/kg |  |  | / | 除甲供材料外所有施工机具及辅材、垂直运输设备除甲方提供的塔吊外，其它材料垂直运输设备乙方自理，施工跳板由乙方自带 | ㎡ | 11081.93 | 21.764 | 241187.1245 |  | 0
2 | 2.0mm厚聚合物水泥基JS+防水砂浆； | 卫生间地面防水（一站式服务中心） | 1.施工部位：卫生间地面防水（一站式服务中心） 2.防水材料：2.0mm厚聚合物水泥基JS+防水砂浆 3.部位：施工图及甲方要求的所有范围； 4、综合考虑基层材质、附加层、材料种类、施工高度、分层分次施工、不规则结构面影响，其差异均已包含在综合单价中、包括现场材料到场后的上下车、材料转运、搬运二次倒运等 5、施工工艺流程：清理基层→配制防水涂料→涂刷细部附加层→涂刷底面防水层→涂刷中间防水层→涂刷表面层防水层→质检验收 6、其他：满足设计及图纸规范要求，涂料涂刷厚度需满足设计要求，涂刷遍数不少于4遍。 | 按施工合格面积计算，所有搭边、附加层工程量不另行计算，最终以甲乙方核定实际合格工程量为准。 乙方按含主材的单价进行报价，结算时按实扣除甲供材金额后进行结算。 | 材料名称：2mm厚聚合物水泥基防水涂料JS 品牌：东方雨虹 定额工程量：4.4kg/m2 不含税单价：3.81元/kg |  | 预拌防水砂浆、或砂 | 1% | 除甲供材料外所有施工机具及辅材、垂直运输设备除甲方提供的塔吊外，其它材料垂直运输设备乙方自理，施工跳板由乙方自带 | ㎡ | 85 | 29.764 | 2529.94 |  | 0
3 | 1.5mm厚水泥基防水涂料JS； | 卫生间墙面防水（一站式服务中心） | 1.施工部位：卫生间墙面防水（一站式服务中心） 2.防水材料：1.5mm厚水泥基防水涂料JS； 3.部位：施工图及甲方要求的所有范围； 4、综合考虑基层材质、附加层、材料种类、施工高度、分层分次施工、不规则结构面影响，其差异均已包含在综合单价中、包括现场材料到场后的上下车、材料转运、搬运二次倒运等 5、施工工艺流程：清理基层→配制防水涂料→涂刷细部附加层→涂刷底面防水层→涂刷中间防水层→涂刷表面层防水层→质检验收 6、其他：满足设计及图纸规范要求，涂料涂刷厚度需满足设计要求，涂刷遍数不少于5遍。 | 按施工合格面积计算，所有搭边、附加层工程量不另行计算，最终以甲乙方核定实际合格工程量为准。 乙方按含主材的单价进行报价，结算时按实扣除甲供材金额后进行结算。 | 材料名称：1.5mm厚水泥基防水涂料JS 品牌：东方雨虹 定额工程量：3.39kg/m2 不含税单价：4.87元/kg |  |  | / | 除甲供材料外所有施工机具及辅材、垂直运输设备除甲方提供的塔吊外，其它材料垂直运输设备乙方自理，施工跳板由乙方自带 | ㎡ | 260 | 21.5093 | 5592.418 |  | 0
4 | 3mm厚APP改性沥青防水卷材，顶层卷材自带岩粒保护层； | 天沟防水（粮仓） | 1.施工部位：天沟防水（粮仓） 2.防水材料：3mm厚APP改性沥青防水卷材，顶层卷材自带岩粒保护层； 3.部位：施工图及甲方要求的所有范围； 4、综合考虑基层材质、附加层、材料种类、施工高度、分层分次施工、不规则结构面影响，其差异均已包含在综合单价中、包括现场材料到场后的上下车、材料转运、搬运二次倒运等 5、卷材热熔施工工艺：基层处理→附加层施工→热熔大面施工（铺贴卷材）→排气压实→闭水（淋水）实验 6、其他：满足设计及图纸规范要求。 | 按施工合格面积计算，所有搭边、附加层工程量不另行计算，最终以甲乙方核定实际合格工程量为准。 乙方按含主材的单价进行报价，结算时按实扣除甲供材金额后进行结算。 | 材料名称：3mm厚APP改性沥青防水卷材，顶层卷材自带岩粒保护层 品牌：东方雨虹 定额工程量：1.15m2/m2 不含税单价：14.87元/m2 |  |  | / | 除甲供材料外所有施工机具及辅材、垂直运输设备除甲方提供的塔吊外，其它材料垂直运输设备乙方自理，施工跳板由乙方自带 | ㎡ | 1500 | 24.1005 | 36150.75 |  | 0
5 | 横竖交叉均匀涂刷JS水泥基防水,厚度≥2mm； | 内墙防水（粮仓） | 1.施工部位：内墙防水（粮仓） 2.防水材料：2mm厚聚合物水泥基防水涂料JS； 3.部位：施工图及甲方要求的所有范围； 4、综合考虑基层材质、附加层、材料种类、施工高度、分层分次施工、不规则结构面影响，其差异均已包含在综合单价中、包括现场材料到场后的上下车、材料转运、搬运二次倒运等 5、施工工艺流程：清理基层→配制防水涂料→涂刷细部附加层→涂刷底面防水层→涂刷中间防水层→涂刷表面层防水层→质检验收 6、其他：满足设计及图纸规范要求，涂料涂刷厚度需满足设计要求，涂刷遍数不少于5遍。 | 按施工合格面积计算，所有搭边、附加层工程量不另行计算，最终以甲乙方核定实际合格工程量为准。 乙方按含主材的单价进行报价，结算时按实扣除甲供材金额后进行结算。 | 材料名称：2mm厚聚合物水泥基防水涂料JS 品牌：东方雨虹 定额工程量：4.4kg/m2 不含税单价：3.81元/kg |  |  | / | 除甲供材料外所有施工机具及辅材、垂直运输设备除甲方提供的塔吊外，其它材料垂直运输设备乙方自理，施工跳板由乙方自带 | ㎡ | 18000 | 21.764 | 391752 |  | 0
6 | 4mm厚APP改性沥青防水卷材（聚酯胎）； | 地面防水（粮仓） | 1.施工部位：地面防水（粮仓） 2.防水材料：4mm厚APP改性沥青防水卷材（聚酯胎）； 3.部位：施工图及甲方要求的所有范围； 4、综合考虑基层材质、附加层、材料种类、施工高度、分层分次施工、不规则结构面影响，其差异均已包含在综合单价中、包括现场材料到场后的上下车、材料转运、搬运二次倒运等 5、卷材热熔施工工艺：基层处理→附加层施工→热熔大面施工（铺贴卷材）→排气压实→闭水（淋水）实验 6、其他：满足设计及图纸规范要求。 | 按施工合格面积计算，所有搭边、附加层工程量不另行计算，最终以甲乙方核定实际合格工程量为准。 乙方按含主材的单价进行报价，结算时按实扣除甲供材金额后进行结算。 | 材料名称：4mm厚APP改性沥青防水卷材（聚酯胎） 品牌：东方雨虹 定额工程量：1.15m2/m2 不含税单价：20.35元/m2 |  |  | / | 除甲供材料外所有施工机具及辅材、垂直运输设备除甲方提供的塔吊外，其它材料垂直运输设备乙方自理，施工跳板由乙方自带 | ㎡ | 7200 | 30.4025 | 218898 |  | 0
7 | 上弦板：3+3mmAPP改性沥青防水卷材（聚酯胎），顶层卷材自带岩粒保护层； | 屋面防水（粮仓） | 1.施工部位：屋面防水（粮仓） 2.防水材料：3+3mmAPP改性沥青防水卷材（聚酯胎），顶层卷材自带岩粒保护层； 3.部位：施工图及甲方要求的所有范围； 4、综合考虑基层材质、附加层、材料种类、施工高度、分层分次施工、不规则结构面影响，其差异均已包含在综合单价中、包括现场材料到场后的上下车、材料转运、搬运二次倒运等 5、卷材热熔施工工艺：基层处理→附加层施工→热熔大面施工（铺贴卷材）→排气压实→闭水（淋水）实验 6、其他：满足设计及图纸规范要求 | 按施工合格面积计算，所有搭边、附加层工程量不另行计算，最终以甲乙方核定实际合格工程量为准。 乙方按含主材的单价进行报价，结算时按实扣除甲供材金额后进行结算。 | 材料名称：3mmAPP改性沥青防水卷材（聚酯胎），顶层卷材自带岩粒保护层 品牌：东方雨虹 定额工程量：1.15m2/m2 不含税单价：14.87元/m2 | 材料名称：3mmAPP改性沥青防水卷材（聚酯胎） 品牌：东方雨虹 定额工程量：1.15m2/m2 不含税单价：13.72元/m2 |  | / | 除甲供材料外所有施工机具及辅材、垂直运输设备除甲方提供的塔吊外，其它材料垂直运输设备乙方自理，施工跳板由乙方自带 | ㎡ | 9000 | 46.8785 | 421906.5 |  | 0
8 | 2mm厚水泥基防水涂料； | 屋面防水（粮仓） | 1.施工部位：屋面防水（粮仓） 2.防水材料：2mm厚水泥基防水涂料； 3.部位：施工图及甲方要求的所有范围； 4、综合考虑基层材质、附加层、材料种类、施工高度、分层分次施工、不规则结构面影响，其差异均已包含在综合单价中、包括现场材料到场后的上下车、材料转运、搬运二次倒运等 5、施工工艺流程：清理基层→配制防水涂料→涂刷细部附加层→涂刷底面防水层→涂刷中间防水层→涂刷表面层防水层→质检验收 6、其他：满足设计及图纸规范要求，涂料涂刷厚度需满足设计要求，涂刷遍数不少于4遍。 | 按施工合格面积计算，所有搭边、附加层工程量不另行计算，最终以甲乙方核定实际合格工程量为准。 乙方按含主材的单价进行报价，结算时按实扣除甲供材金额后进行结算。 | 材料名称：2mm厚水泥基防水涂料 品牌：东方雨虹 定额工程量：4.4kg/m2 不含税单价：4.87元/kg |  |  | / | 除甲供材料外所有施工机具及辅材、垂直运输设备除甲方提供的塔吊外，其它材料垂直运输设备乙方自理，施工跳板由乙方自带 | ㎡ | 9000 | 26.428 | 237852 |  | 0
9 | 3mm厚自粘聚酯胎改性沥青防水卷材； | 屋面防水（一站式服务中心、油泵房、物料库） | 1.施工部位：屋面防水（油泵房） 2.防水材料：3mm厚自粘聚酯胎改性沥青防水卷材； 3.部位：施工图及甲方要求的所有范围； 4、综合考虑基层材质、附加层、材料种类、施工高度、分层分次施工、不规则结构面影响，其差异均已包含在综合单价中、包括现场材料到场后的上下车、材料转运、搬运二次倒运等 5、施工工艺流程：基层清理、润湿→刮水泥浆→卷材附加层施工→卷材大面铺贴→提浆排气→长短边搭接粘结→质检验收 6、其他：满足设计及图纸规范要求。 | 按施工合格面积计算，所有搭边、附加层工程量不另行计算，最终以甲乙方核定实际合格工程量为准。 乙方按含主材的单价进行报价，结算时按实扣除甲供材金额后进行结算。 | 材料名称：3mm厚自粘聚酯胎改性沥青防水卷材 品牌：东方雨虹 定额工程量：1.15m2/m2 不含税单价：14.6元/m2 |  |  | / | 除甲供材料外所有施工机具及辅材、垂直运输设备除甲方提供的塔吊外，其它材料垂直运输设备乙方自理，施工跳板由乙方自带 | ㎡ | 805.94 | 23.79 | 19173.3126 |  | 0
10 | 1.5厚自粘无胎高聚物改性沥青防水卷材； | 屋面防水（一站式服务中心、油泵房、物料库） | 1.施工部位：屋面防水 2.防水材料：1.5厚自粘无胎高聚物改性沥青防水卷材； 3.部位：施工图及甲方要求的所有范围； 4、综合考虑基层材质、附加层、材料种类、施工高度、分层分次施工、不规则结构面影响，其差异均已包含在综合单价中、包括现场材料到场后的上下车、材料转运、搬运二次倒运等 5、施工工艺流程：基层清理、润湿→刮水泥浆→卷材附加层施工→卷材大面铺贴→提浆排气→长短边搭接粘结→质检验收 6、其他：满足设计及图纸规范要求。 | 按施工合格面积计算，所有搭边、附加层工程量不另行计算，最终以甲乙方核定实际合格工程量为准。 乙方按含主材的单价进行报价，结算时按实扣除甲供材金额后进行结算。 | 材料名称：1.5厚自粘无胎高聚物改性沥青防水卷材 品牌：东方雨虹 定额工程量：1.15m2/m2 不含税单价：8.67元/m2 |  |  | / | 除甲供材料外所有施工机具及辅材、垂直运输设备除甲方提供的塔吊外，其它材料垂直运输设备乙方自理，施工跳板由乙方自带 | ㎡ | 805.94 | 15.9705 | 12871.2648 |  | 0
11 | 1.5厚聚氨酯防水涂料； | 屋面防水（一站式服务中心、油泵房、物料库） | 1.施工部位：屋面防水 2.防水材料：1.5厚聚氨酯防水涂料； 3.部位：施工图及甲方要求的所有范围； 4、综合考虑基层材质、附加层、材料种类、施工高度、分层分次施工、不规则结构面影响，其差异均已包含在综合单价中、包括现场材料到场后的上下车、材料转运、搬运二次倒运等 5、施工工艺流程：基层清理→细部附加层施工→第一遍涂膜防水→第二遍涂膜防水→第三遍涂膜防水→质量检验 6、其他：满足设计及图纸规范要求，涂料涂刷厚度需满足设计要求，涂刷遍数不少于4遍。 | 按施工合格面积计算，所有搭边、附加层工程量不另行计算，最终以甲乙方核定实际合格工程量为准。 乙方按含主材的单价进行报价，结算时按实扣除甲供材金额后进行结算。 | 材料名称：1.5厚聚氨酯防水涂料 品牌：东方雨虹 定额工程量：2kg/m2 不含税单价：7.26元/kg | 材料名称：聚氨酯专用界面剂 品牌：东方雨虹 定额工程量：0.1kg/m2 不含税单价：37.17元/kg |  | / | 除甲供材料外所有施工机具及辅材、垂直运输设备除甲方提供的塔吊外，其它材料垂直运输设备乙方自理，施工跳板由乙方自带 | ㎡ | 805.94 | 26.057 | 21000.3786 |  | 0
合计金额 | [12 empty] | 1608913.6885 |  | 0
备注：1.报价为不含税价格，按发票开具情况据实结算。 2.本工程有进度款：按进度节点支付至70%。
竞价报价单位：（盖单位章）
联系人及联系电话：
日期： 年 月 日