## 工程清单
普洱市粮食产业园建设项目(一期建设)EPC-檐口小青瓦工程量清单报价
工程名称：普洱市粮食产业园建设项目(一期建设)EPC-檐口小青瓦工程量清单
报价截止时间：2025年10月15日09时00分
序号 | 分项名称 | 施工部位 | 工作内容 | 计量规则 | 甲供材料 | 甲供材料损耗率 | 乙方自带 | 计量单位 | 暂定工程量 |  |  |  |  | 备注
[10 empty] | 招标控制价 |  | 竞价单位报价
[10 empty] | 不含税单价（元） | 不含税合价（元） | 不含税单价（元） | 不含税合价（元）
1 | 檐口小青瓦 | 油泵房、一站式服务中心、物料库 | 1、施工部位：油泵房、一站式服务中心、物料库 2、基层类型：钢筋混凝土屋面板 3、1:3水泥砂浆找平层厚15mm（不在本次招标范围，仅显示工序） 4、防水层（2厚聚合物水泥防水涂料）（不在本次招标范围，仅显示工序） 5、30mm厚1:3水泥砂浆，满铺钢丝网，用18号镀锌钢丝绑扎并与屋面板预埋的φ10钢筋头绑牢、最底层筒瓦与钢丝网绑扎连接。 6、1:1:4水泥白灰砂浆加水泥重的3%麻刀卧浆，最薄处20 7、铺挂小青瓦 8、包括不限于辅材材料采购、甲供材料到场后保管、安装、到场后材料的二次转运、水平、垂直运输、上下车搬运、施工期间所需安全防护措施、文明措施所需用具，工具、材料等 9、其他：满足设计及图纸规范要求，檐口位置采用水泥砂浆封口，避免积水。 | 按斜板面积计算、脊瓦、沟头、滴水、檐口线不单独计量、工程量按实计算。 | 水泥、砂、钢丝网、小青瓦 | 执行20定额损耗率 | 包括不限于除甲供材以外的所有人工、机械、材料（辅材：水泥钉、铜丝、）工具、器具等。材料水平、垂直运输设备乙方自理，施工跳板由乙方自带 | m2 | 210 | 50 | 10500 |  | 0
合计金额 | [10 empty] | 10500 |  | 0
备注：1.报价为不含税价格，按发票开具情况据实结算。 2.本工程有进度款：按进度节点支付至70%。
竞价报价单位：（盖单位章）
联系人及联系电话：
日期： 年 月 日