## 工程清单
普洱市粮食产业园建设项目（一期建设EPC）第二批次主体结构、模板、脚手架工程量清单
工程名称：普洱市粮食产业园建设项目（一期建设EPC）第二批次主体结构、模板、脚手架工程量清单
报价截止时间：2026年4月16日14时30分
序号 | 分项名称 | 施工部位 | 工作内容 | 计量规则 | 甲供材料 |  | 甲供材料损耗率 | 乙方自带 | 计量单位 | 暂定工程量 | 招募控制价 |  | 竞价单位报价 |  | 备注
[5 empty] | 需要含在单价中进行报价 | 不需要含在单价中 |  |  |  |  | 不含税单价（元） | 不含税合价（元） | 不含税单价（元） | 不含税合价（元）
1 | 人工配合机械清底 | 普洱粮食产业园 | 1、部位：图纸所示及甲方要求的找平清底部位； 2、清理平整工作面（30cm内）、含洒水防尘、渣土至基坑边转运、夯实、基坑周边5米以内裸土覆盖及基坑抽水、降排水等； 3、配合相关性能检测，包括但不限于制作试验试件及配合检测所需人工。 4.其他：符合设计、规范、施工方案及相关部门要求。 | 按基础底垫层面积以㎡计量 |  | / | / | 所有人工及器具、电缆等 | ㎡ | 6911.04 | 6 | 41466.24 |  | 0
2 | 基础混凝土工程 | 普洱粮食产业园 | 1、将砼输送至浇灌点、砼水平及垂直运输、浇灌运输道搭拆、接管、拆管、洗管、浇捣、找平、收光、养护、爆管处理、实体检测打磨、清扫场地等； 2、部位：建筑物基础、构筑物、油罐基础等，平房仓200mm厚地坪基础。 3、配合相关性能检测，包括但不限于制作试验试件、实体检测打磨及配合检测所需人工。 4.其他：符合设计、规范、施工方案及相关部门要求。 | 工程量按图纸尺寸并经甲乙方核定实际合格工程量以m³计量 |  | 商品砼（不分强度等级）、泵车 | 1% | 除甲供材料外的其他所有材料机具，震动器、震动棒、元宝车、料斗、小板车、养护薄膜等机械设备及工具、辅材等； | m³ | 3741.78 | 35 | 130962.3 |  | 0
3 | 垫层混凝土 | 普洱粮食产业园 | 1.工程施工图纸范围及甲方指定所有混凝土地面垫层、散水、坡道、外架垫层； 2.混凝土浇筑、振捣、面层处理、垫层模板安拆、保温保湿养护、覆盖、成品保护及养护 ，材料（包含养护用的薄膜），震动捧、电机、电线、及辅助用具、橡胶水管，所用工具日常维修保养； 3.混凝土浇筑前清扫、湿润,基层整平； 4.混凝土面抹平、压光按规范要求执行； 5.采用固定泵泵送混凝土时的泵管安、拆、固定、清洗、堆码、装卸及爆管堵管后清理、维修疏通 6、配合相关性能检测，包括但不限于制作试验试件、实体检测打磨及配合检测所需人工。 7.其他：符合设计、规范、施工方案及相关部门要求。 | 按图纸尺寸体积以m³计算 |  | 商品混凝土（强度不分等级） | 1% | 除甲供材料外的其他所有材料机具，震动器、震动棒、元宝车、料斗、小板车、养护薄膜、模板等机械设备及工具、辅材等； | m³ | 691.392 | 45 | 31112.64 |  | 0
4 | 粮仓柱、梁混凝土 | 普洱粮食产业园 | 1.施工部位：工程图纸及设计变更粮仓位置正负零标高以上 （构造柱、门窗过梁、圈梁、檐沟、压顶、挑板、出屋面梁柱 ） 2.施工内容：基层找平夯实、凿毛、清理、修补基层表面、脚手板、架体材料及安拆、试排弹线、调运输送混凝土、混凝土浇筑、养护、材料的水平垂直运输等、落地灰收捡、场地清理； 3.配合相关性能检测，包括但不限于制作试验试件、实体检测打磨及配合检测所需人工。 4.其他：符合设计、规范、施工方案及相关部门要求。 | 按图纸尺寸体积以m³计算 |  | 商品砼（不分强度等级）、泵车 | 1% | 除甲供材料外的其他所有材料机具，震动器、震动棒、元宝车、料斗、小板车、养护薄膜等机械设备及工具、辅材等； | m³ | 4631.38 | 50 | 231569 |  | 0
5 | 地上主体结构混凝土工程（含二次结构混凝土） | 普洱粮食产业园 | 1、将砼输送至浇灌点、砼水平及垂直运输、浇灌运输道搭拆、接管、拆管、洗管、浇捣、找平、收光、养护、爆管处理、清扫场地、落地灰收捡、脚手板安拆等； 2、部位：综合楼、药品库、变配电室、物料库、水泵房、机修车间等单体建筑物（包括但不限于主体、所有图示二次结构构件混凝土、斜板、雨棚、楼梯悬挑板、阳台板等地上主体工程部分） 3.配合相关性能检测，包括但不限于制作试验试件、实体检测打磨及配合检测所需人工。 4.其他：符合设计、规范、施工方案及相关部门要求。 | 按图示地上单体建筑面积以㎡结算 |  | 商品砼（不分强度等级）、泵车 | 1% | 除甲供材料外的其他所有材料机具，震动器、震动棒、元宝车、料斗、小板车、养护薄膜等机械设备及工具、辅材等； | ㎡ | 3507.43 | 21 | 73656.03 |  | 0
6 | 粮仓墙体砌筑 | 普洱粮食产业园 | 1.砖品种、墙厚：240页岩标砖砌块，墙厚不限 2.部位：平房仓主体、屋面、内、外墙、平房仓基础砖胎模（含抹灰） 3.砂浆强度等级：自拌水泥砂浆M7.5 4.乙方负责砂浆搅拌和砌筑、墙体加筋安装、材料的水平与垂直运输，其他辅助材料、措施； 5.甲供砖砌体、水泥、砂石料 6、自带砌体操作架、脚手板材料及安拆、卸料平台、运输通道材料及安拆。 7.配合相关性能检测，包括但不限于制作试验试件、实体检测打磨及配合检测所需人工。 8.其他：符合设计、规范、施工方案及相关部门要求。 | 按实际完成工程量并经甲乙方核定合格工程量以m³计量 |  | 砖砌体、水泥、砂石料 | 砖4%、砂石料1.5%、水泥1% | 所有砌筑工具及水平运输用元宝车、料斗、小板车、砂浆搅拌机、雨季施工措施等用具。 | m³ | 7551.08 | 280 | 2114302.4 |  | 0
7 | 墙体砌筑 | 普洱粮食产业园 | 1.砖品种、墙厚：240页岩标砖砌块，墙厚不限； 2.部位：综合楼、机修车间、物料库，变配电室、水泵房、油罐基础，内、外墙、小单体砖胎膜（含抹灰）、砖基础及零星砌体。 3.砂浆强度等级：自拌水泥砂浆M7.5 4.乙方负责砂浆搅拌和砌筑、墙体加筋安装、材料的水平与垂直运输，其他辅助材料 5.甲供砖砌体、水泥、砂石料 7.自带砌体操作架、脚手板材料及安拆。卸料平台、运输通道材料及安拆 8.配合相关性能检测，包括但不限于制作试验试件、实体检测打磨及配合检测所需人工。 9.其他：符合设计、规范、施工方案及相关部门要求。 | 按实际完成工程量并经甲乙方核定合格工程量以m³计量 |  | 砖砌体、水泥、砂石料 | 砖4%、砂石料1.5%、水泥1% | 所有砌筑工具及水平运输用元宝车、料斗、小板车、砂浆搅拌机、雨季施工措施等用具。 | m³ | 110.69 | 260 | 28779.4 |  | 0
8 | 加气混凝土砌块 | 普洱粮食产业园 | 1.砖品种、墙厚：加气混凝土砌块，墙厚不限 2.部位：内、外墙 3.砂浆强度等级：自拌水泥砂浆M7.5 4.乙方负责砂浆搅拌和砌筑、墙体加筋安装、材料的水平与垂直运输，其他辅助材料 5.甲供砖砌体、水泥、砂石料 6.自带砌体操作架、脚手板材料及安拆。卸料平台、运输通道材料及安拆 7.配合相关性能检测，包括但不限于制作试验试件、实体检测打磨及配合检测所需人工。 8.其他：符合设计、规范、施工方案及相关部门要求。 | 按实际完成工程量并经甲乙方核定合格工程量以m³计量 |  | 加气砌体、水泥、砂石料 | 砖4%、砂石料1.5%、水泥1% | 所有砌筑工具及水平运输用元宝车、料斗、小板车、砂浆搅拌机、雨季施工措施等用具。 | m³ | 613.77 | 240 | 147304.8 |  | 0
9 | 混凝土地坪 | 普洱粮食产业园 | 1.部位：混凝土地坪、临时道路等 2.将砼输送至浇灌点、砼水平及垂直运输、浇灌运输道搭拆、接管、拆管、洗管、浇捣、找平、收光、养护、切缝、刻纹、灌缝、爆管处理、清扫场地等； 3.含地坪模板。 4.含混凝土场内输送、材料转运相关机械及费用 5.配合相关性能检测，包括但不限于制作试验试件、实体检测打磨及配合检测所需人工。 6.其他：符合设计、规范、施工方案及相关部门要求。 | 按实际完成工程量并经甲乙方核定合格工程量以m³计量 |  | 商品砼（不分强度等级）、泵车 | 水泥3% 砂1.5% | 除甲供材外所有施工机具、辅材，含砂浆搅拌机 | m³ | 1600 | 60 | 96000 |  | 0
10 | 找平层（含防水保护层)浇筑 | 普洱粮食产业园 | 1、部位：图纸所示需要保护层的位置 2、清理基层、洒水、铺设、找平、压实、振捣、收光、养护、砂浆搅拌、运输，砼水平及垂直运输、切缝、灌缝、浇灌运输道路搭拆、搅拌机清洗、清扫场地等。 4.含混凝土场内输送、材料转运相关机械及费用 5.配合相关性能检测，包括但不限于制作试验试件、实体检测打磨及配合检测所需人工。 6.其他：符合设计、规范、施工方案及相关部门要求。 | 按实际完成工程量并经甲乙方核定合格工程量以㎡计量 |  | 细石混凝土、砂、水泥、砂浆 | 水泥3% 砂1.5% 混凝土1% | 所有工具用具及水平运输用元宝车、料斗、小板车、砂浆搅拌机等用具。 | ㎡ | 14623.05 | 9 | 131607.45 |  | 0
11 | 变形缝盖板安装 | 普洱粮食产业园 | 1.工作内容：变形缝基层清理、盖板安装、铺设、钉盖板。 2.配合相关性能检测，包括但不限于制作试验试件、实体检测打磨及配合检测所需人工。 3.其他：符合设计、规范、施工方案及相关部门要求。 | 按设计图示施工长度并经甲乙方核定合格工程量以m计量 |  | 变形缝金属盖板 | 1% | 除甲供材料外的其他所有材料机具设备及工具、辅材（专用钢钉、密封材料）等； | m | 450 | 15 | 6750 |  | 0
12 | 钢筋工程 | 普洱粮食产业园 | 1、一次、二次结构、配筋地坪、防水防护层钢筋网片等部位钢筋放样、制作（接头打磨平整）、安装、植筋、绑扎、垫块安装、调直除锈、所有焊接（采用设计要求的焊条焊接）、现场钢筋转运、收捡、清理、堆码、场地内原材料和半成品的水平和施工中垂直运输等； 2、钢筋到施工现场后人工配合卸车（卸车塔吊、吊车方负责，其他部位乙方综合考虑，塔吊覆盖范围外半成品转运及转运设备乙方自行考虑）； 3、含雨季施工措施、施工中产生的垃圾清理等。 4、制作安装过程中所需操作平台或架体搭设及材料乙方自行承担 5、原材料及半成品材料保管、覆盖等（包括但不限于保护材料的采购） 6、乙方自行解决施工及生活用电。甲方施工用电具备施工条件后，提供至二级配电箱的总开关位置，费用由甲方承担;二级配电箱以下部分由乙方自行安装，需做到一机一闸、一箱一漏。 7、废弃钢筋按要求统一收集堆放至废料池，做到工完场清 8.其他：符合设计、规范、施工方案及相关部门要求。 | 按实际施工钢筋理论重量并经甲乙方核定合格工程量以t计量（搭接长度不单独计算） |  | 钢筋 | 2% | 除甲供材以外的所有辅材、机械。包括但不限于元宝车、小板车、钢筋加工机械、扎钩、扎丝、切割刀片、断线钳、焊机、焊条、植筋胶、垫块等辅材和工具等 | t | 2098.55 | 900 | 1888695 |  | 0
13 | 直螺纹接头 | 普洱粮食产业园 | 1.钢筋直螺纹连接车丝制作及套筒安装 2.现场环境：做到工完场清、配合相关性能检测，包括但不限于提供试验试件及配合检测所需人工。 3.其他：符合设计、规范、施工方案及相关部门要求。 | 按甲方模型提取工程量以个计算 |  | 直螺纹套筒 | 1% | 除甲供材外的所有辅材机具 | 个 | 22403 | 5 | 112015 |  | 0
14 | 植筋 | 普洱粮食产业园 | 1.Φ12及以内（含Φ12）的钢筋植筋、焊接、钻孔、打胶 2.现场环境：做到工完场清、配合相关性能检测，包括但不限于提供试验试件及配合检测所需人工。 3.其他：符合设计、规范、施工方案及相关部门要求。 | 按实际植筋数量以根计算 |  | 钢筋 | 2% | 植筋胶等除甲供材外的所有辅材机具 | 根 | 1200 | 1.4 | 1680 |  | 0
15 | 植筋 | 普洱粮食产业园 | 1.工作内容：Φ12以上的钢筋植筋、焊接、钻孔、打胶 2.现场环境：做到工完场清、配合相关性能检测，包括但不限于提供试验试件及配合检测所需人工。 3.其他：符合设计、规范、施工方案及相关部门要求。 | 按实际植筋数量以根计算 |  | 钢筋 | 2% | 植筋胶等除甲供材外的所有辅材机具 | 根 | 2250 | 2.3 | 5175 |  | 0
16 | 模板工程 | 普洱粮食产业园 | 1、木模制作、转运、安装、拆除、支撑架的搭拆，后浇带钢丝网挂设、拆模后修补打磨、模板、、脚手板安拆及支撑架材料上下车、材料水平垂直运输、清理杂物与施工中产生的垃圾、收捡、堆码、清运、周转料堆码、保管、使用、现场文明施工等（包含标识标牌、标语等安全文明标识安装），含工完料尽场地清。 间距符合方案要求。 2、部位：1#平房仓、2#平房仓、3#平房仓、4#-1平房仓、机修车间及器材库、消防泵房、综合楼、物料库、油罐基础 3、其他：架体搭设、模板安拆满足方案及规范要求，配合相关性能检测，包括但不限于提供试验试件及配合检测所需人工。 | 按混凝土接触面积计算 | / | 无 | / | 模板、支撑钢管、扣件、顶托、对拉螺栓、止水螺杆，蝴蝶卡、pvc管、顶托及木枋、圆钉、铁丝、钢丝网、铅丝、钉锤、电锯、沉降缝泡沫板模板等模板工程所需的所有施工机具、辅材 | ㎡ | 12939.48 | 60 | 776368.8 |  | 0
17 | 下悬板模板工程10.44m | 普洱粮食产业园 | 1、下悬板模板制作、转运、安装、拆除、支撑架的搭拆，后浇带钢丝网挂设、拆模后修补打磨、模板、、脚手板安拆及支撑架材料上下车、材料水平垂直运输、清理杂物与施工中产生的垃圾、收捡、堆码、清运、周转料堆码、保管、使用、现场文明施工等（包含标识标牌、标语等安全文明标识安装），含工完料尽场地清。 2、自带支撑架顶端加密钢管、反拉钢管、对撑钢管、扣件、木枋、顶托等材料安拆，配合编制高支模方案、经专家论证后间距符合方案要求。 3、部位：1#平房仓、2#平房仓、3#平房仓、4#-1平房仓 4、其他：架体搭设、模板安拆满足高支模方案、预应力张拉方案及规范要求，配合相关性能检测，包括但不限于提供试验试件及配合检测所需人工。 | 按混凝土接触面积计算 | / | 无 | / | 模板、支撑钢管、扣件、顶托、对拉螺栓、止水螺杆，蝴蝶卡、pvc管、顶托及木枋、圆钉、铁丝、钢丝网、铅丝、钉锤、电锯、沉降缝泡沫板模板等模板工程所需的所有施工机具、辅材 | ㎡ | 12916.58 | 125 | 1614572.5 |  | 0
18 | 二次结构模板 | 普洱粮食产业园 | 1、所有图示二次结构结构木模制作、转运、安装、拆除、支撑架的搭拆，拆模后修补打磨、模板及支撑架材料上下车、材料水平垂直运输、清理杂物、脚手板安拆与施工中产生的垃圾、收捡、堆码、清运、周转料堆码、保管、使用、现场文明施工等（包含标识标牌、标语等安全文明标识安装），含工完料尽场地清。 2、部位：机修车间及器材库、消防泵房、综合楼、物料库、发油台等构筑物及1#平房仓、2#平房仓、3#平房仓、4#-1平房仓构造柱、圈梁、过梁、悬挑梁、悬挑板等 3、其他：搭设、模板安拆满足方案及规范要求，配合相关性能检测，包括但不限于提供试验试件及配合检测所需人工。 | 按混凝土接触面积计算 | / | 无 | / | 模板、支撑钢管、扣件、顶托、对拉螺栓、蝴蝶卡、pvc管、顶托及木枋、圆钉、铁丝、铅丝、钉锤、电锯等模板工程所需的所有施工机具、辅材 | ㎡ | 26680 | 70 | 1867600 |  | 0
19 | 外脚手架工程 | 普洱粮食产业园 | 1.工作内容：基础平整、外架搭设、拆改、拆除、预埋件安装（要求采用新型连墙件）、三宝四口、临边防护、材料收捡、搬运、堆码、安全网水平垂直挂拆维护、挡脚板和护身栏板安拆维护、槽钢加工和安拆（如有）、标识标牌安放、卸料平台、上人斜道、张拉操作平台、卸料平台、安全通道搭拆、建筑物楼层临边围护、搭拆等雨季施工措施费用等，清理施工过程产生的建筑垃圾（包含标识标牌、标语、楼层标识反光带、钢管油漆等安全文明标识安装维护），含工完料尽场地清。含六个月租期，超过6个月，按每月3元/㎡/月计算超期租赁费 2.架体搭设高于作业面1.5m以上（该部分不单独计量） 3.张拉操作平台、架体搭设、拆除符合方案及规范要求。 4、其他：外脚手架安拆满足方案及规范要求，配合相关性能检测，包括但不限于提供试验试件及配合检测所需人工，外架垫板要求采用50板。 | 按脚手架正投影面积计，外墙长度*墙高计算，其他所有在综合单价中考虑，不单独计量最终以甲乙方核定实际合格工程量为准 | / | 安全网 | / | 除甲供材料外的其他所有材料机具；含钢管、垫板、扣件、铁丝、铅丝、钉锤、电锯、小板车、喷涂油漆等辅材和工具 | ㎡ | 20960 | 40 | 838400 |  | 0
20 | 零星用工（技工） | 普洱粮食产业园 | 1.完成本项目施工范围内清单未包含的工作内容 2.零工分为普工及技工 | 最终以甲乙双方核定工程量为准 | / | / | / | 技工 | 工日 | 1 | 280 | 280 |  | 0
21 | 零星用工（普工） | 普洱粮食产业园 | 1.完成本项目施工范围内清单未包含的工作内容 2.零工分为普工及技工 | 最终以甲乙双方核定工程量为准 | / | / | / | 普工 | 工日 | 1 | 150 | 150 |  | 0
合计金额 | [11 empty] | 10138446.56 |  | 0
备注：1、结算支付方式：按月/或实际完成节点合格工程价款的 70% 支付进度款，工程竣工验收合格后付至总价款的 90% ，工程竣工验收半年后支付至总价款的97%。剩余 3% 留作质量保证金在质保期满后一次性无息退还，付款前乙方需提供等额增值税发票，甲方凭票付款。 2、报价为不含税价格，按发票开具情况据实结算。 3、施工进度要求必须满足项目工期节点要求。详施工进度计划。
竞价报价单位：（盖单位章）
联系人及联系电话：
日期： 年 月 日