## 工程清单
普洱市粮食产业园建设项目（一期建设EPC）第二批次模板、外架工程量清单
工程名称：普洱市粮食产业园建设项目（一期建设EPC）-第二批次模板、外架工程
报价截止时间：2026年3月23日14时30分
序号 | 分项名称 | 施工部位 | 工作内容 | 计量规则 | 甲供材料 |  | 甲供材料损耗率 | 乙方自带 | 计量单位 | 暂定工程量 | 招募控制价 |  | 竞价单位报价 |  | 备注
[5 empty] | 需要含在单价中进行报价 | 不需要含在单价中 |  |  |  |  | 不含税单价（元） | 不含税合价（元） | 不含税单价（元） | 不含税合价（元）
1 | 模板工程 | 普洱粮食产业园 | 1、木模制作、转运、安装、拆除、支撑架的搭拆，后浇带钢丝网挂设、拆模后修补打磨、模板、、脚手板安拆及支撑架材料上下车、材料水平垂直运输、清理杂物与施工中产生的垃圾、收捡、堆码、清运、周转料堆码、保管、使用、现场文明施工等（包含标识标牌、标语等安全文明标识安装），含工完料尽场地清。 间距符合方案要求。 2、部位：1#平房仓、2#平房仓、3#平房仓、4#-1平房仓、机修车间及器材库、消防泵房、综合楼、物料库、油罐基础 3、其他：架体搭设、模板安拆满足方案及规范要求，配合相关性能检测，包括但不限于提供试验试件及配合检测所需人工。 | 按混凝土接触面积计算 | / | 无 | / | 模板、支撑钢管、扣件、顶托、对拉螺栓、止水螺杆，蝴蝶卡、pvc管、顶托及木枋、圆钉、铁丝、钢丝网、铅丝、钉锤、电锯、沉降缝泡沫板模板等模板工程所需的所有施工机具、辅材 | m2 | 24783.39 | 60 | 1487003.4 |  | 0
2 | 下悬板模板工程10.44m | 普洱粮食产业园 | 1、下悬板模板制作、转运、安装、拆除、支撑架的搭拆，后浇带钢丝网挂设、拆模后修补打磨、模板、、脚手板安拆及支撑架材料上下车、材料水平垂直运输、清理杂物与施工中产生的垃圾、收捡、堆码、清运、周转料堆码、保管、使用、现场文明施工等（包含标识标牌、标语等安全文明标识安装），含工完料尽场地清。 2、自带支撑架顶端加密钢管、反拉钢管、对撑钢管、扣件、木枋、顶托等材料安拆，间距符合方案要求。 3、部位：1#平房仓、2#平房仓、3#平房仓、4#-1平房仓 4、其他：架体搭设、模板安拆满足方案及规范要求，配合相关性能检测，包括但不限于提供试验试件及配合检测所需人工。 | 按混凝土接触面积计算 | / | 无 | / | 模板、支撑钢管、扣件、顶托、对拉螺栓、止水螺杆，蝴蝶卡、pvc管、顶托及木枋、圆钉、铁丝、钢丝网、铅丝、钉锤、电锯、沉降缝泡沫板模板等模板工程所需的所有施工机具、辅材 | m2 | 21113.8 | 110 | 2322518 |  | 0
3 | 二次结构模板 | 普洱粮食产业园 | 1、所有图示二次结构结构木模制作、转运、安装、拆除、支撑架的搭拆，拆模后修补打磨、模板及支撑架材料上下车、材料水平垂直运输、清理杂物、脚手板安拆与施工中产生的垃圾、收捡、堆码、清运、周转料堆码、保管、使用、现场文明施工等（包含标识标牌、标语等安全文明标识安装），含工完料尽场地清。 2、部位：部位：机修车间及器材库、消防泵房、综合楼、物料库 3、其他：搭设、模板安拆满足方案及规范要求，配合相关性能检测，包括但不限于提供试验试件及配合检测所需人工。 | 按混凝土接触面积计算 | / | 无 | / | 模板、支撑钢管、扣件、顶托、对拉螺栓、蝴蝶卡、pvc管、顶托及木枋、圆钉、铁丝、铅丝、钉锤、电锯等模板工程所需的所有施工机具、辅材 | m2 | 8528.21 | 70 | 596974.7 |  | 0
4 | 外脚手架工程 | 普洱粮食产业园 | 1.工作内容：基础平整、外架搭设、拆改、拆除、预埋件安装（要求采用新型连墙件）、三宝四口、临边防护、材料收捡、搬运、堆码、安全网水平垂直挂拆维护、挡脚板和护身栏板安拆维护、槽钢加工和安拆（如有）、标识标牌安放、卸料平台、上人斜道、张拉操作平台、卸料平台、安全通道搭拆、建筑物楼层临边围护、搭拆等雨季施工措施费用等，清理施工过程产生的建筑垃圾（包含标识标牌、标语、楼层标识反光带、钢管油漆等安全文明标识安装维护），含工完料尽场地清。含六个月租期，超过6个月，按每月3元/m2/月计算超期租赁费 2.架体搭设高于作业面1.5m以上（该部分不单独计量） 3.张拉操作平台、架体搭设、拆除符合方案及规范要求。 4、其他：外脚手架安拆满足方案及规范要求，配合相关性能检测，包括但不限于提供试验试件及配合检测所需人工，外架垫板要求采用50板。 | 按脚手架正投影面积计，外墙长度*墙高计算，其他所有在综合单价中考虑，不单独计量最终以甲乙方核定实际合格工程量为准 | / | 安全网 | / | 除甲供材料外的其他所有材料机具；含钢管、垫板、扣件、铁丝、铅丝、钉锤、电锯、小板车、喷涂油漆等辅材和工具 | m2 | 10986.19 | 40 | 439447.6 |  | 0
5 | 零星用工（技工） | 普洱粮食产业园 | 1.完成本项目施工范围内清单未包含的工作内容 2.零工分为普工及技工 | 最终以甲乙双方核定工程量为准 |  | / | / | 技工 | 工日 | 1 | 260 | 260 |  | 0
6 | 零星用工（普工） | 普洱粮食产业园 | 1.完成本项目施工范围内清单未包含的工作内容 2.零工分为普工及技工 | 最终以甲乙双方核定工程量为准 |  | / | / | 普工 | 工日 | 1 | 150 | 150 |  | 0
合计金额 | [11 empty] | 4846353.7 |  | 0
备注：1、结算支付方式：按月/或实际完成节点合格工程价款的 70% 支付进度款，工程竣工验收合格后付至总价款的 90% ，工程竣工验收半年后支付至总价款的97%。剩余 3% 留作质量保证金在质保期满后一次性无息退还，付款前乙方需提供等额增值税发票，甲方凭票付款。 2、报价为不含税价格，按发票开具情况据实结算。
竞价报价单位：（盖单位章）
联系人及联系电话：
日期： 年 月 日