## 屏柜汇总表
成套设备报价(汇总)
品牌要求：ABB、施耐德、西门子；除业务楼及保安室电箱外，其余箱体需用不锈钢制作
分类1
序号 | 箱柜名称 | 箱柜型号 | 单位 | 数量 | 单价 | 总价 | 备注
1-1 | 细格栅渠及曝气沉砂池电动阀控制箱 |  | 套 | 1
1-2 | 调节池、事故池潜水混流泵控制柜 |  | 套 | 1
1-3 | 调节池、事故池潜污泵控制柜 |  | 套 | 1
1-4 | 调节池、事故池现场控制箱 |  | 套 | 5
1-5 | 气浮池混合搅拌器、絮凝搅拌器、排渣机、污泥搅拌机控制箱 |  | 套 | 7
1-6 | 气浮池回流水泵控制柜 |  | 套 | 1
1-7 | 气浮池潜水离心泵控制柜 |  | 套 | 1
1-8 | 气浮池电动蝶阀控制箱 |  | 套 | 10
1-9 | 水解酸化池混合液回流泵、排泥泵控制柜 |  | 套 | 1
1-10 | 水解酸化池现场控制箱 |  | 套 | 10
1-11 | 生化池潜水搅拌机控制柜 |  | 套 | 1
1-12 | 生化池水平螺旋桨泵控制柜 |  | 套 | 1
1-13 | 生化池潜水轴流泵控制柜 |  | 套 | 1
1-14 | 生化池剩余污泥泵控制柜 |  | 套 | 1
1-15 | 二沉池电动蝶阀控制箱 |  | 套 | 4
1-16 | 厂内污水提升泵井潜污泵控制柜 |  | 套 | 1
1-17 | 厂内污水提升泵井潜污泵现场控制箱 |  | 套 | 2
1-18 | 厂内污水提升泵井提栏格栅控制箱 |  | 套 | 1
| 合计 |  | 套 | 50
报价说明：
分类2 PLC柜
序号 | 箱柜名称 | 箱柜型号 | 单位 | 数量 | 单价 | 总价 | 备注
2-1 | 细格栅渠及曝气沉砂池PLC柜 |  | 套 | 1
2-2 | 调节池、事故池PLC柜 |  | 套 | 1
2-3 | 气浮池 PLC柜 |  | 套 | 1
2-4 | 水解酸化池 PLC柜 |  | 套 | 1
2-5 | 气AOO生化池 PLC柜 |  | 套 | 1
2-6 | 二沉池 PLC柜 |  | 套 | 1
2-7 | 紫外线消毒 PLC柜 |  | 套 | 1
2-8 | 厂内污水 PLC柜 |  | 套 | 1
2-9 | 贮泥池 PLC柜 |  | 套 | 1
2-10 | 加药间 PLC柜 |  | 套 | 1
2-11 | 能源管理采集现场 PLC箱 |  | 套 | 1
2-12 | 加药间废气 PLC箱 |  | 套 | 1
2-13 | 罗茨风机控制 PLC箱 |  | 套 | 1
2-14 | AP02 、AP03 （1#、2#动力泵控制柜；3#、4#动力泵控制柜） |  | 套 | 2
2-15 | 1#、2#；3#、4#动力泵现场控制箱 |  | 套 | 2
| 合计 |  | 套 | 10
分类3 软件
序号 | 箱柜名称 | 箱柜型号 | 单位 | 数量 | 单价 | 总价 | 备注
3-1 | 上位SCADA系统
| WinCC V7.5 SP2 亚洲版基本系统： 开发+运行版 支持8192个外部变量 (RC 8192个变量) | 6AV63812BS075AV0 | 套 | 1
| WinCC V7.5 SP2 亚洲版基本系统： 运行版 支持128个外部变量 (运行版 - 128个变量) | 6AV6381-2BC07-5AV0 | 套 | 1
| WinCC V7.5 SP2 / Archive 归档：1500 归档变量 (可累加) | 6AV63711DQ175AX0 | 套 | 1
| WinCC V7.5 SP2 / SERVER V7.5 SP2 服务器选件，需要与WinCC V7.5 SP2 或RC组合使用构成WinCC V7.5 SP2服务器 | 6AV63711CA075AX0 | 套 | 1
| WinCC V7.5 SP2 / WEB NAVIGATOR, 支持1个Web客户机 | 6AV6362-1AB00-0BB0 | 套 | 1
| 扩展 | 6GK1704-1CW17-0AC0 | 套 | 1 |  |  | PLC数量超过8个了，需要扩展链接，与wincc通讯的PLC数量控制在8个就不用
3-2 | PLC编程软件
| SIMATIC STEP 7 Prof. V17 | 6ES78221AA070YA5 | 套 | 1
3-3 | 能管软件
| 能管软件套件 | 6AV63722DF074AX0 | 套 | 1
| 能管软件变量包 | 6AV63722DF070CX0 | 套 | 1
3-4 | 现场调试服务费 |  | 套 | 1
| 合计 |  | 套 | 9
分类4 仪表
序号 | 箱柜名称 | 箱柜型号 | 单位 | 数量 | 单价 | 总价 | 备注
4-1 | 仪表 | 见附件 | 批 | 1
合计
| 总计 大写： |  | 台 | 60 | 0

## 屏柜分项表
成套设备报价(明细)
分类1
1-1 | 柜号：细格栅渠及曝气沉砂池电动阀控制箱 |  |  |  | 共1套 以下为单套数量
序号 | 元件名称 | 型号规格 | 单位 | 数量 | 单 价 | 总 价
1 | 法兰式电动蝶阀断路器 | 3VS1340-1MG00 | 只 | 1
2 | 法兰式电动蝶阀接触器 | 3TS2910-0XM0 | 只 | 2
3 | 法兰式电动蝶阀正转按钮 | 3SB6230-0AB40-1BA0 | 只 | 1
4 | 法兰式电动蝶阀反转按钮 | 3SB6230-0AB40-1BA0 | 只 | 1
5 | 法兰式电动蝶阀停止按钮 | 3SB6230-0AB20-1CA0 | 只 | 1
6 | 接触器机械联锁 | 3TX4091-1A | 只 | 1
7 | 中间继电器 | 3RQ0052-0DL22+3RQ0082-1AB01 | 只 | 5
8 | 二位旋钮 | 3SB6130-2AA10-1BA0 | 只 | 1
9 | 指示灯 | 3SB6216-6AA40-1AA0 | 只 | 3
10 | 指示灯 | 3SB6216-6AA20-1AA0 | 只 | 1
11 | 接线端子 | UK 3N | 节 | 15
12 | 箱体 | 300*400*200 304不锈钢户外型,双层门，外门玻璃 | 台 | 1
13 | 包装、运费、厂内装配及辅料 |  | 台 | 1
14 | 单台合计
1-2 | 柜号：调节池、事故池潜水混流泵控制柜 |  |  |  | 共1套 以下为单套数量
序号 | 元件名称 | 型号规格 | 单位 | 数量 | 单 价 | 总 价
1 | 断路器 | 3VT81 10-1AA03-0AA0 | 只 | 3
2 | 泵变频器 | 6SL3220-2YD36-0UB0 | 只 | 3
3 | 进线接触器 | 3TS4822-0XM0 | 只 | 3
4 | 快速熔断器 | 100A | 只 | 9
5 | 出线电抗器 | 100A | 只 | 3
6 | 电源指示灯 | 3SB6216-6AA20-1AA0 | 只 | 1
7 | 中间继电器 | 3RQ0052-0DL22+3RQ0082-1AB01 | 只 | 15
8 | 柜体 | 1600*1000*400 304不锈钢 外门带视窗 | 台 | 1
9 | 包装、运费、厂内装配及辅料 |  | 台 | 1
10 | 单台合计
1-3 | 柜号：调节池、事故池潜污泵控制柜 |  |  |  | 共1套 以下为单套数量
序号 | 元件名称 | 型号规格 | 单位 | 数量 | 单 价 | 总 价
1 | 断路器 | 3VT80 40-1AA03-0AA0 | 只 | 2
2 | 变频器 | 6SL3220-2YD30-0UB0 | 只 | 2
3 | 进线接触器 | 3TS3511-0XM0 | 只 | 2
4 | 快速熔断器 | 50A | 只 | 6
5 | 出线电抗器 | 50A | 只 | 2
6 | 电源指示灯 | 3SB6216-6AA20-1AA0 | 只 | 1
7 | 中间继电器 | 3RQ0052-0DL22+3RQ0082-1AB01 | 只 | 10
8 | 柜体 | 1600*1000*400 304不锈钢 外门带视窗 | 台 | 1
9 | 包装、运费、厂内装配及辅料 |  | 台 | 1
11 | 单台合计
1-4 | 柜号：调节池、事故池现场控制箱 |  |  |  | 共5套 以下为单套数量
序号 | 元件名称 | 型号规格 | 单位 | 数量 | 单 价 | 总 价
1 | 断路器 | 5SN62106CN | 只 | 1
2 | 启动按钮 | 3SB6230-0AB40-1BA0 | 只 | 1
3 | 停止按钮 | 3SB6230-0AB20-1CA0 | 只 | 1
4 | 中间继电器 | 3RQ0052-0DL22+3RQ0082-1AB01 | 只 | 1
5 | 二位旋钮 | 3SB6130-2AA10-1BA0 | 只 | 1
6 | 指示灯 | 3SB6216-6AA40-1AA0 | 只 | 1
7 | 指示灯 | 3SB6216-6AA20-1AA0 | 只 | 2
8 | 接线端子 | UK 3N | 节 | 1
9 | 箱体 | 300*400*200 304不锈钢户外型,双层门，外门玻璃 | 台 | 1
10 | 包装、运费、厂内装配及辅料 |  | 台 | 1
11 | 单台合计
1-5 | 柜号：气浮池混合搅拌器、絮凝搅拌器、排渣机、污泥搅拌机控制箱 |  |  |  | 共7套 以下为单套数量
序号 | 元件名称 | 型号规格 | 单位 | 数量 | 单 价 | 总 价
1 | 断路器 | 3VS1340-1MG00 | 只 | 1
2 | 接触器 | 3TS3010-0XM0 | 只 | 2
3 | 正转按钮 | 3SB6230-0AB40-1BA0 | 只 | 1
4 | 反转按钮 | 3SB6230-0AB40-1BA0 | 只 | 1
5 | 停止按钮 | 3SB6230-0AB20-1CA0 | 只 | 1
6 | 接触器机械联锁 | 3TX4091-1A | 只 | 1
7 | 中间继电器 | 3RQ0052-0DL22+3RQ0082-1AB01 | 只 | 5
8 | 二位旋钮 | 3SB6130-2AA10-1BA0 | 只 | 1
9 | 指示灯 | 3SB6216-6AA40-1AA0 | 只 | 3
10 | 指示灯 | 3SB6216-6AA20-1AA0 | 只 | 1
11 | 接线端子 | UK 3N | 节 | 15
12 | 箱体 | 300*400*200 304不锈钢户外型,双层门，外门玻璃 | 台 | 1
13 | 包装、运费、厂内装配及辅料 |  | 台 | 1
14 | 单台合计
1-6 | 柜号：气浮池回流水泵控制柜 |  |  |  | 共1套 以下为单套数量
序号 | 元件名称 | 型号规格 | 单位 | 数量 | 单 价 | 总 价
1 | 断路器 | 3VT81 10-1AA03-0AA0 | 只 | 3
2 | 变频器 | 6SL3220-2YD36-0UB0 | 只 | 3
3 | 进线接触器 | 3TS4822-0XM0 | 只 | 3
4 | 快速熔断器 | 100A | 只 | 9
5 | 出线电抗器 | 100A | 只 | 3
6 | 电源指示灯 | 3SB6216-6AA20-1AA0 | 只 | 1
7 | 中间继电器 | 3RQ0052-0DL22+3RQ0082-1AB01 | 只 | 15
8 | 柜体 | 1600*1000*400 304不锈钢 外门带视窗 | 台 | 1
9 | 包装、运费、厂内装配及辅料 |  | 台 | 1
10 | 单台合计
1-7 | 柜号：气浮池潜水离心泵控制柜 |  |  |  | 共1套 以下为单套数量
序号 | 元件名称 | 型号规格 | 单位 | 数量 | 单 价 | 总 价
1 | 断路器 | 3VT80 40-1AA03-0AA0 | 只 | 2
2 | 变频器 | 6SL3220-2YD30-0UB0 | 只 | 2
3 | 进线接触器 | 3TS3511-0XM0 | 只 | 2
4 | 快速熔断器 | 50A | 只 | 6
5 | 出线电抗器 | 50A | 只 | 2
6 | 电源指示灯 | 3SB6216-6AA20-1AA0 | 只 | 1
7 | 中间继电器 | 3RQ0052-0DL22+3RQ0082-1AB01 | 只 | 10
8 | 柜体 | 1600*1000*400 304不锈钢 外门带视窗 | 台 | 1
9 | 综合费(管理、税金、利润等) |  | 台 | 1
10 | 单台合计
1-8 | 柜号：气浮池电动蝶阀控制箱 |  |  |  | 共10套 以下为单套数量
序号 | 元件名称 | 型号规格 | 单位 | 数量 | 单 价 | 总 价
1 | 断路器 | 3VS1340-1MG00 | 只 | 1
2 | 接触器 | 3TS3010-0XM0 | 只 | 2
3 | 正转按钮 | 3SB6230-0AB40-1BA0 | 只 | 1
4 | 反转按钮 | 3SB6230-0AB40-1BA0 | 只 | 1
5 | 停止按钮 | 3SB6230-0AB20-1CA0 | 只 | 1
6 | 接触器机械联锁 | 3TX4091-1A | 只 | 1
7 | 中间继电器 | 3RQ0052-0DL22+3RQ0082-1AB01 | 只 | 5
8 | 二位旋钮 | 3SB6130-2AA10-1BA0 | 只 | 1
9 | 指示灯 | 3SB6216-6AA40-1AA0 | 只 | 3
10 | 指示灯 | 3SB6216-6AA20-1AA0 | 只 | 1
11 | 接线端子 | UK 3N | 节 | 15
12 | 箱体 | 300*400*200 304不锈钢户外型,双层门，外门玻璃 | 台 | 1
13 | 包装、运费、厂内装配及辅料 |  | 台 | 1
14 | 单台合计
1-9 | 柜号：水解酸化池混合液回流泵、排泥泵控制柜 |  |  |  | 共1套 以下为单套数量
序号 | 元件名称 | 型号规格 | 单位 | 数量 | 单 价 | 总 价
1 | 断路器 | 3VS1340-1MM00 | 只 | 7
2 | 变频器 | 6SL3220-2YD22-0UB0 | 只 | 7
3 | 进线接触器 | 3TS3110-0XM0 | 只 | 7
4 | 快速熔断器 | 15A | 只 | 21
5 | 出线电抗器 | 15A | 只 | 7
6 | 电源指示灯 | 3SB6216-6AA20-1AA0 | 只 | 1
7 | 中间继电器 | 3RQ0052-0DL22+3RQ0082-1AB01 | 只 | 35
8 | 柜体 | 1600*1000*400 304不锈钢 外门带视窗 | 台 | 1
9 | 包装、运费、厂内装配及辅料 |  | 台 | 1
10 | 单台合计
1-10 | 柜号：水解酸化池现场控制箱 |  |  |  | 共10套 以下为单套数量
序号 | 元件名称 | 型号规格 | 单位 | 数量 | 单 价 | 总 价
1 | 断路器 | 3VS1340-1MG00 | 只 | 1
2 | 接触器 | 3TS3010-0XM0 | 只 | 2
3 | 正转按钮 | 3SB6230-0AB40-1BA0 | 只 | 1
4 | 反转按钮 | 3SB6230-0AB40-1BA0 | 只 | 1
5 | 停止按钮 | 3SB6230-0AB20-1CA0 | 只 | 1
6 | 接触器机械联锁 | 3TX4091-1A | 只 | 1
7 | 中间继电器 | 3RQ0052-0DL22+3RQ0082-1AB01 | 只 | 5
8 | 二位旋钮 | 3SB6130-2AA10-1BA0 | 只 | 1
9 | 指示灯 | 3SB6216-6AA40-1AA0 | 只 | 3
10 | 指示灯 | 3SB6216-6AA20-1AA0 | 只 | 1
11 | 接线端子 | UK 3N | 节 | 15
12 | 箱体 | 300*400*200 304不锈钢户外型,双层门，外门玻璃 | 台 | 1
13 | 包装、运费、厂内装配及辅料 |  | 台 | 1
14 | 单台合计
1-11 | 柜号：生化池潜水搅拌机控制柜 |  |  |  | 共1套 以下为单套数量
序号 | 元件名称 | 型号规格 | 单位 | 数量 | 单 价 | 总 价
1 | 断路器 | 3VS1340-1NL00 | 只 | 8
2 | 接触器 | 3TS3110-0XM0 | 只 | 16
3 | 正转按钮 | 3SB6230-0AB40-1BA0 | 只 | 8
4 | 反转按钮 | 3SB6230-0AB40-1BA0 | 只 | 8
5 | 停止按钮 | 3SB6230-0AB20-1CA0 | 只 | 8
6 | 接触器机械联锁 | 3TX4091-1A | 只 | 8
7 | 中间继电器 | 3RQ0052-0DL22+3RQ0082-1AB01 | 只 | 40
8 | 二位旋钮 | 3SB6130-2AA10-1BA0 | 只 | 8
9 | 指示灯 | 3SB6216-6AA40-1AA0 | 只 | 24
10 | 指示灯 | 3SB6216-6AA20-1AA0 | 只 | 8
11 | 接线端子 | UK 3N | 节 | 100
12 | 箱体 | 1600*800*400 304不锈钢 外门带视窗 | 台 | 1
13 | 包装、运费、厂内装配及辅料 |  | 台 | 1
14 | 单台合计
1-12 | 柜号：生化池水平螺旋桨泵控制柜 |  |  |  | 共1套 以下为单套数量
序号 | 元件名称 | 型号规格 | 单位 | 数量 | 单 价 | 总 价
1 | 断路器 | 3VS1340-1NL00 | 只 | 5
2 | 变频器 | 6SL3220-2YD22-0UB0 | 只 | 5
3 | 进线接触器 | 3TS3110-0XM0 | 只 | 5
4 | 快速熔断器 | 15A | 只 | 15
5 | 出线电抗器 | 15A | 只 | 5
6 | 电源指示灯 | 3SB6216-6AA20-1AA0 | 只 | 1
7 | 中间继电器 | 3RQ0052-0DL22+3RQ0082-1AB01 | 只 | 25
8 | 柜体 | 1600*1000*400 304不锈钢 外门带视窗 | 台 | 1
9 | 包装、运费、厂内装配及辅料 |  | 台 | 1
10 | 单台合计
1-13 | 柜号：生化池潜水轴流泵控制柜 |  |  |  | 共1套 以下为单套数量
序号 | 元件名称 | 型号规格 | 单位 | 数量 | 单 价 | 总 价
1 | 断路器 | 3VS1640-1MP00 | 只 | 3
2 | 变频器 | 6SL3220-2YD26-0UB0 | 只 | 3
3 | 进线接触器 | 3TS3311-0XM0 | 只 | 3
4 | 快速熔断器 | 40A | 只 | 9
5 | 出线电抗器 | 40A | 只 | 3
6 | 电源指示灯 | 3SB6216-6AA20-1AA0 | 只 | 1
7 | 中间继电器 | 3RQ0052-0DL22+3RQ0082-1AB01 | 只 | 15
8 | 柜体 | 1600*1000*400 304不锈钢 外门带视窗 | 台 | 1
9 | 包装、运费、厂内装配及辅料 |  | 台 | 1
11 | 单台合计
1-14 | 柜号：生化池剩余污泥泵控制柜 |  |  |  | 共1套 以下为单套数量
序号 | 元件名称 | 型号规格 | 单位 | 数量 | 单 价 | 总 价
1 | 断路器 | 3VS1340-1MM00 | 只 | 3
2 | 变频器 | 6SL3220-2YD24-0UB0 | 只 | 3
3 | 进线接触器 | 3TS3210-0XM0 | 只 | 3
4 | 快速熔断器 | 20A | 只 | 9
5 | 出线电抗器 | 20A | 只 | 3
6 | 电源指示灯 | 3SB6216-6AA20-1AA0 | 只 | 1
7 | 中间继电器 | 3RQ0052-0DL22+3RQ0082-1AB01 | 只 | 15
8 | 柜体 | 1600*1000*400 304不锈钢 外门带视窗 | 台 | 1
9 | 包装、运费、厂内装配及辅料 |  | 台 | 1
10 | 单台合计
1-15 | 柜号：二沉池电动蝶阀控制箱 |  |  |  | 共4套 以下为单套数量
序号 | 元件名称 | 型号规格 | 单位 | 数量 | 单 价 | 总 价
1 | 断路器 | 3VS1340-1MG00 | 只 | 1
2 | 接触器 | 3TS2910-0XM0 | 只 | 2
3 | 正转按钮 | 3SB6230-0AB40-1BA0 | 只 | 1
4 | 反转按钮 | 3SB6230-0AB40-1BA0 | 只 | 1
5 | 停止按钮 | 3SB6230-0AB20-1CA0 | 只 | 1
6 | 接触器机械联锁 | 3TX4091-1A | 只 | 1
7 | 中间继电器 | 3RQ0052-0DL22+3RQ0082-1AB01 | 只 | 5
8 | 二位旋钮 | 3SB6130-2AA10-1BA0 | 只 | 1
9 | 指示灯 | 3SB6216-6AA40-1AA0 | 只 | 3
10 | 指示灯 | 3SB6216-6AA20-1AA0 | 只 | 1
11 | 接线端子 | UK 3N | 节 | 15
12 | 箱体 | 300*400*200 304不锈钢户外型,双层门，外门玻璃 | 台 | 1
13 | 包装、运费、厂内装配及辅料 |  | 台 | 1
14 | 单台合计
1-16 | 柜号：厂内污水提升泵井潜污泵控制柜 |  |  |  | 共1套 以下为单套数量
序号 | 元件名称 | 型号规格 | 单位 | 数量 | 单 价 | 总 价
1 | 断路器 | 3VS1640-1MQ00 | 只 | 2
2 | 断路器 | 3VS1340-1ML00 | 只 | 2
3 | 变频器 | 6SL3220-2YD30-0UB0 | 只 | 2
4 | 变频器 | 6SL3220-2YD22-0UB0 | 只 | 2
5 | 进线接触器 | 3TS3511-0XM0 | 只 | 2
6 | 进线接触器 | 3TS3010-0XM0 | 只 | 2
7 | 快速熔断器 | 60A | 只 | 6
8 | 快速熔断器 | 15A | 只 | 6
9 | 出线电抗器 | 60A | 只 | 2
10 | 出线电抗器 | 15A | 只 | 2
11 | 电源指示灯 | 3SB6216-6AA20-1AA0 | 只 | 1
12 | 中间继电器 | 3RQ0052-0DL22+3RQ0082-1AB01 | 只 | 20
13 | 柜体 | 1600*1000*400 304不锈钢 外门带视窗 | 台 | 1
14 | 包装、运费、厂内装配及辅料 |  | 台 | 1
16 | 单台合计
1-17 | 柜号：厂内污水提升泵井潜污泵现场控制箱 |  |  |  | 共2套 以下为单套数量
序号 | 元件名称 | 型号规格 | 单位 | 数量 | 单 价 | 总 价
1 | 断路器 | 5SN62106CN | 只 | 1
2 | 正转按钮 | 3SB6230-0AB40-1BA0 | 只 | 1
3 | 反转按钮 | 3SB6230-0AB40-1BA0 | 只 | 1
4 | 停止按钮 | 3SB6230-0AB20-1CA0 | 只 | 1
5 | 中间继电器 | 3RQ0052-0DL22+3RQ0082-1AB01 | 只 | 5
6 | 二位旋钮 | 3SB6130-2AA10-1BA0 | 只 | 1
7 | 指示灯 | 3SB6216-6AA40-1AA0 | 只 | 3
8 | 指示灯 | 3SB6216-6AA20-1AA0 | 只 | 1
9 | 接线端子 | UK 3N | 节 | 15
10 | 箱体 | 300*400*200 304不锈钢户外型,双层门，外门玻璃 | 台 | 1
11 | 综合费(管理、税金、利润等) |  | 台 | 1
12 | 单台合计
1-18 | 柜号：厂内污水提升泵井提栏格栅控制箱 |  |  |  | 共1套 以下为单套数量
序号 | 元件名称 | 型号规格 | 单位 | 数量 | 单 价 | 总 价
1 | 断路器 | 3VS1340-1MG00 | 只 | 1
2 | 接触器 | 3TS2910-0XM0 | 只 | 2
3 | 正转按钮 | 3SB6230-0AB40-1BA0 | 只 | 1
4 | 反转按钮 | 3SB6230-0AB40-1BA0 | 只 | 1
5 | 停止按钮 | 3SB6230-0AB20-1CA0 | 只 | 1
6 | 接触器机械联锁 | 3TX4091-1A | 只 | 1
7 | 中间继电器 | 3RQ0052-0DL22+3RQ0082-1AB01 | 只 | 5
8 | 二位旋钮 | 3SB6130-2AA10-1BA0 | 只 | 1
9 | 指示灯 | 3SB6216-6AA40-1AA0 | 只 | 3
10 | 指示灯 | 3SB6216-6AA20-1AA0 | 只 | 1
11 | 接线端子 | UK 3N | 节 | 15
12 | 箱体 | 300*400*200 304不锈钢户外型,双层门，外门玻璃 | 台 | 1
13 | 包装、运费、厂内装配及辅料 |  | 台 | 1
14 | 单台合计
分类2 PLC柜
2-1、细格栅渠及曝气沉砂池PLC柜 共1套 以下为单套数量
序号 | 名称 | 规格型号 | 单位 | 数量 | 单价 | 总价
1 | 断路器 | 5TH6210-7CC 2P,C16A | 件 | 2
2 | 断路器 | 5TH6210-7CC 2P,C10A | 件 | 8
3 | 开关电源 | 6EP3334-3SA00-0AY0 | 件 | 2
4 | 负载电源 | 6EP1332-4BA00 | 件 | 1
5 | 导轨 | 6ES7590-1AB60-0AA0 | 件 | 1
6 | PLC | 6ES7513-1AL02-0AB0 | 件 | 1
7 | 存储卡 | 6ES7954-8LE03-0AA0 | 件 | 1
8 | HMI | 6AV2124-0MC01-0AX0 | 件 | 1
9 | 交换机 | 6GK5005-0BA00-1AB2 | 件 | 1
10 | 导轨 | 6ES5710-8MA11 | 件 | 1
11 | ET200SP接口模块 | 6ES7155-6AU01-0BN0 | 件 | 1
12 | 总线配适器 | 6ES7193-6AR00-0AA0 | 件 | 1
13 | 通讯模块 | 6ES7137-6AA00-0BA0（待定） | 件 | 1
14 | 数字量输入模块 | 6ES7131-6BH01-0BA0 | 件 | 6
15 | 数字量输出模块 | 6ES7132-6BH01-0BA0 | 件 | 1
16 | 模拟量输入模块 | 6ES7134-6GF00-0AA1 | 件 | 3
17 | 模拟量输出模块 | 6ES7135-6HD00-0BA1 | 件 | 3
18 | 基座 | 6ES7193-6BP00-0BA0 | 件 | 10
19 | 基座 | 6ES7193-6BP00-0DA0 | 件 | 4
20 | 指示灯，绿色，220VAC | 3SB6216-6AA40-1AA0 | 件 | 1
21 | 中间继电器+底座 | 3RQ0052-0DB42+3RQ0082-1AC02 2C/O 24VDC ,机械+带LED 带拨杆 | 件 | 20
22 | 信号隔离器 | MIK401Y 1111-V1 | 件 | 32
23 | 保险端子 | JCUK-5RD+(带2A熔丝) | 件 | 10
24 | 浪涌保护器 | NXU-II 40kA/275V 2P | 件 | 1
25 | 柜内照明开关 | YBLX-ME8111 | 件 | 1
26 | 柜内照明灯 | 220VAC 8W | 件 | 1
27 | 熔断器 | RT28N-32 2A+底座 | 件 | 2
28 | 三孔插座（卡轨式） | AC250V 10A | 件 | 1
29 | 轴流风扇 | FK6623.230含风扇套装220V 开孔177x177mm | 件 | 2
30 | 铜排 | TMY 20×3mm² | 件 | 2
31 | 加热器 | CSH3B -2150K 150W | 件 | 1
32 | 温控器 | MTC01-60 加热除湿 | 件 | 1
33 | 温控器 | MTC10-60 冷却报警 | 件 | 1
34 | 端子 | UK3N | 件 | 300
35 | 壳体 | 800*2000*800mm（2.0mm 304不锈钢、外门带视窗） | 台 | 1
36 | 包装、运费、厂内装配及辅料 |  | 台 | 1
37 | 单台合计 |  | 台 | 1
2-2、调节池、事故池PLC柜 共1套 以下为单套数量
序号 | 名称 | 规格型号 | 单位 | 数量 | 单价 | 总价
1 | 断路器 | 5TH6210-7CC 2P,C16A | 件 | 2
2 | 断路器 | 5TH6210-7CC 2P,C10A | 件 | 8
3 | 开关电源 | 6EP3334-3SA00-0AY0 | 件 | 2
4 | 负载电源 | 6EP1332-4BA00 | 件 | 1
5 | 导轨 | 6ES7590-1AB60-0AA0 | 件 | 1
6 | PLC | 6ES7513-1AL02-0AB0 | 件 | 1
7 | 存储卡 | 6ES7954-8LE03-0AA0 | 件 | 1
8 | HMI | 6AV2124-0MC01-0AX0 | 件 | 1
9 | 交换机 | 6GK5005-0BA00-1AB2 | 件 | 1
10 | 导轨 | 6ES5710-8MA11 | 件 | 0
11 | ET200SP接口模块 | 6ES7155-6AU01-0BN0 | 件 | 1
12 | 总线配适器 | 6ES7193-6AR00-0AA0 | 件 | 1
13 | 通讯模块 | 6ES7137-6AA00-0BA0（待定） | 件 | 1
14 | 数字量输入模块 | 6ES7131-6BH01-0BA0 | 件 | 7
15 | 数字量输出模块 | 6ES7132-6BH01-0BA0 | 件 | 2
16 | 模拟量输入模块 | 6ES7134-6GF00-0AA1 | 件 | 2
17 | 模拟量输出模块 | 6ES7135-6HD00-0BA1 | 件 | 3
18 | 基座 | 6ES7193-6BP00-0BA0 | 件 | 11
19 | 基座 | 6ES7193-6BP00-0DA0 | 件 | 4
20 | 指示灯，绿色，220VAC | 3SB6216-6AA40-1AA0 | 件 | 1
21 | 中间继电器+底座 | 3RQ0052-0DB42+3RQ0082-1AC022C/O 24VDC ,机械+带LED 带拨杆 | 件 | 30
22 | 信号隔离器 | MIK401Y 1111-V1 | 件 | 25
23 | 保险端子 | JCUK-5RD+(带2A熔丝) | 件 | 8
24 | 浪涌保护器 | NXU-II 40kA/275V 2P | 件 | 1
25 | 柜内照明开关 | YBLX-ME8111 | 件 | 1
26 | 柜内照明灯 | 220VAC 8W | 件 | 1
27 | 熔断器 | RT28N-32 2A+底座 | 件 | 2
28 | 三孔插座（卡轨式） | AC250V 10A | 件 | 1
29 | 轴流风扇 | FK6623.230含风扇套装220V 开孔177x177mm | 件 | 2
30 | 铜排 | TMY 20×3mm² | 件 | 2
31 | 加热器 | CSH3B -2150K 150W | 件 | 1
32 | 温控器 | MTC01-60 加热除湿 | 件 | 1
33 | 温控器 | MTC10-60 冷却报警 | 件 | 1
34 | 端子 | UK3N | 件 | 300
35 | 壳体 | 800*2000*800mm（2.0mm 304不锈钢、外门带视窗） | 台 | 1
36 | 包装、运费、厂内装配及辅料 |  | 台 | 1
37 | 单台合计 |  | 台 | 1
2-3、气浮池 PLC柜 共1套 以下为单套数量
序号 | 名称 | 规格型号 | 单位 | 数量 | 单价 | 总价
1 | 断路器 | 5TH6210-7CC 2P,C16A | 件 | 2
2 | 断路器 | 5TH6210-7CC 2P,C10A | 件 | 8
3 | 开关电源 | 6EP3334-3SA00-0AY0 | 件 | 2
4 | 负载电源 | 6EP1332-4BA00 | 件 | 1
5 | 导轨 | 6ES7590-1AB60-0AA0 | 件 | 1
6 | PLC | 6ES7513-1AL02-0AB0 | 件 | 1
7 | 存储卡 | 6ES7954-8LE03-0AA0 | 件 | 1
8 | HMI | 6AV2124-0MC01-0AX0 | 件 | 1
9 | 交换机 | 6GK5005-0BA00-1AB2 | 件 | 1
10 | 导轨 | 6ES5710-8MA11 | 件 | 1
11 | ET200SP接口模块 | 6ES7155-6AU01-0BN0 | 件 | 1
12 | 总线配适器 | 6ES7193-6AR00-0AA0 | 件 | 1
13 | 通讯模块 | 6ES7137-6AA00-0BA0（待定） | 件 | 1
14 | 数字量输入模块 | 6ES7131-6BH01-0BA0 | 件 | 9
15 | 数字量输出模块 | 6ES7132-6BH01-0BA0 | 件 | 3
16 | 模拟量输入模块 | 6ES7134-6GF00-0AA1 | 件 | 2
17 | 模拟量输出模块 | 6ES7135-6HD00-0BA1 | 件 | 1
18 | 基座 | 6ES7193-6BP00-0BA0 | 件 | 12
19 | 基座 | 6ES7193-6BP00-0DA0 | 件 | 4
20 | 指示灯，绿色，220VAC | 3SB6216-6AA40-1AA0 | 件 | 1
21 | 中间继电器+底座 | 3RQ0052-0DB42+3RQ0082-1AC022C/O 24VDC ,机械+带LED 带拨杆 | 件 | 40
22 | 信号隔离器 | MIK401Y 1111-V1 | 件 | 15
23 | 保险端子 | JCUK-5RD+(带2A熔丝) | 件 | 12
24 | 浪涌保护器 | NXU-II 40kA/275V 2P | 件 | 1
25 | 柜内照明开关 | YBLX-ME8111 | 件 | 1
26 | 柜内照明灯 | 220VAC 8W | 件 | 1
27 | 熔断器 | RT28N-32 2A+底座 | 件 | 2
28 | 三孔插座（卡轨式） | AC250V 10A | 件 | 1
29 | 轴流风扇 | FK6623.230含风扇套装220V 开孔177x177mm | 件 | 2
30 | 铜排 | TMY 20×3mm² | 件 | 2
31 | 加热器 | CSH3B -2150K 150W | 件 | 1
32 | 温控器 | MTC01-60 加热除湿 | 件 | 1
33 | 温控器 | MTC10-60 冷却报警 | 件 | 1
34 | 端子 | UK3N | 件 | 300
35 | 壳体 | 800*2000*800mm（2.0mm 304不锈钢、外门带视窗） | 台 | 1
36 | 包装、运费、厂内装配及辅料 |  | 台 | 1
38 | 单台合计 |  | 台 | 1
2-4、水解酸化池 PLC柜 共1套 以下为单套数量
序号 | 名称 | 规格型号 | 单位 | 数量 | 单价 | 总价
1 | 断路器 | 5TH6210-7CC 2P,C16A | 件 | 2
2 | 断路器 | 5TH6210-7CC 2P,C10A | 件 | 8
3 | 开关电源 | 6EP3334-3SA00-0AY0 | 件 | 2
4 | 负载电源 | 6EP1332-4BA00 | 件 | 1
5 | 导轨 | 6ES7590-1AB60-0AA0 | 件 | 1
6 | PLC | 6ES7513-1AL02-0AB0 | 件 | 1
7 | 存储卡 | 6ES7954-8LE03-0AA0 | 件 | 1
8 | HMI | 6AV2124-0MC01-0AX0 | 件 | 1
9 | 交换机 | 6GK5005-0BA00-1AB2 | 件 | 1
10 | 导轨 | 6ES5710-8MA11 | 件 | 1
11 | ET200SP接口模块 | 6ES7155-6AU01-0BN0 | 件 | 1
12 | 总线配适器 | 6ES7193-6AR00-0AA0 | 件 | 1
13 | 通讯模块 | 6ES7137-6AA00-0BA0（待定） | 件 | 1
14 | 数字量输入模块 | 6ES7131-6BH01-0BA0 | 件 | 9
15 | 数字量输出模块 | 6ES7132-6BH01-0BA0 | 件 | 3
16 | 模拟量输入模块 | 6ES7134-6GF00-0AA1 | 件 | 2
17 | 模拟量输出模块 | 6ES7135-6HD00-0BA1 | 件 | 1
18 | 基座 | 6ES7193-6BP00-0BA0 | 件 | 12
19 | 基座 | 6ES7193-6BP00-0DA0 | 件 | 4
20 | 指示灯，绿色，220VAC | 3SB6216-6AA40-1AA0 | 件 | 1
21 | 中间继电器+底座 | 3RQ0052-0DB42+3RQ0082-1AC022C/O 24VDC ,机械+带LED 带拨杆 | 件 | 45
22 | 信号隔离器 | MIK401Y 1111-V1 | 件 | 50
23 | 保险端子 | JCUK-5RD+(带2A熔丝) | 件 | 12
24 | 浪涌保护器 | NXU-II 40kA/275V 2P | 件 | 1
25 | 柜内照明开关 | YBLX-ME8111 | 件 | 1
26 | 柜内照明灯 | 220VAC 8W | 件 | 1
27 | 熔断器 | RT28N-32 2A+底座 | 件 | 2
28 | 三孔插座（卡轨式） | AC250V 10A | 件 | 1
29 | 轴流风扇 | FK6623.230含风扇套装220V 开孔177x177mm | 件 | 2
30 | 铜排 | TMY 20×3mm² | 件 | 2
31 | 加热器 | CSH3B -2150K 150W | 件 | 1
32 | 温控器 | MTC01-60 加热除湿 | 件 | 1
33 | 温控器 | MTC10-60 冷却报警 | 件 | 1
34 | 端子 | UK3N | 件 | 300
35 | 壳体 | 800*2000*800mm（2.0mm 304不锈钢、外门带视窗） | 台 | 1
36 | 包装、运费、厂内装配及辅料 |  | 台 | 1
38 | 单台合计 |  | 台 | 1
2-5、AOO生化池 PLC柜 共1套 以下为单套数量
序号 | 名称 | 规格型号 | 单位 | 数量 | 单价 | 总价
1 | 断路器 | 5TH6210-7CC 2P,C16A | 件 | 2
2 | 断路器 | 5TH6210-7CC 2P,C10A | 件 | 8
3 | 开关电源 | 6EP3334-3SA00-0AY0 | 件 | 2
4 | 负载电源 | 6EP1332-4BA00 | 件 | 1
5 | 导轨 | 6ES7590-1AB60-0AA0 | 件 | 1
6 | PLC | 6ES7513-1AL02-0AB0 | 件 | 1
7 | 存储卡 | 6ES7954-8LE03-0AA0 | 件 | 1
8 | HMI | 6AV2124-0MC01-0AX0 | 件 | 1
9 | 交换机 | 6GK5005-0BA00-1AB2 | 件 | 1
10 | 导轨 | 6ES5710-8MA11 | 件 | 1
11 | ET200SP接口模块 | 6ES7155-6AU01-0BN0 | 件 | 1
12 | 总线配适器 | 6ES7193-6AR00-0AA0 | 件 | 1
13 | 通讯模块 | 6ES7137-6AA00-0BA0（待定） | 件 | 1
14 | 数字量输入模块 | 6ES7131-6BH01-0BA0 | 件 | 9
15 | 数字量输出模块 | 6ES7132-6BH01-0BA0 | 件 | 2
16 | 模拟量输入模块 | 6ES7134-6GF00-0AA1 | 件 | 6
17 | 模拟量输出模块 | 6ES7135-6HD00-0BA1 | 件 | 6
18 | 基座 | 6ES7193-6BP00-0BA0 | 件 | 20
19 | 基座 | 6ES7193-6BP00-0DA0 | 件 | 4
20 | 指示灯，绿色，220VAC | 3SB6216-6AA40-1AA0 | 件 | 1
21 | 中间继电器+底座 | 3RQ0052-0DB42+3RQ0082-1AC022C/O 24VDC ,机械+带LED 带拨杆 | 件 | 32
22 | 信号隔离器 | MIK401Y 1111-V1 | 件 | 65
23 | 保险端子 | JCUK-5RD+(带2A熔丝) | 件 | 25
24 | 浪涌保护器 | NXU-II 40kA/275V 2P | 件 | 1
25 | 柜内照明开关 | YBLX-ME8111 | 件 | 1
26 | 柜内照明灯 | 220VAC 8W | 件 | 1
27 | 熔断器 | RT28N-32 2A+底座 | 件 | 2
28 | 三孔插座（卡轨式） | AC250V 10A | 件 | 1
29 | 轴流风扇 | FK6623.230含风扇套装220V 开孔177x177mm | 件 | 2
30 | 铜排 | TMY 20×3mm² | 件 | 2
31 | 加热器 | CSH3B -2150K 150W | 件 | 1
32 | 温控器 | MTC01-60 加热除湿 | 件 | 1
33 | 温控器 | MTC10-60 冷却报警 | 件 | 1
34 | 端子 | UK3N | 件 | 300
35 | 壳体 | 800*2000*800mm（2.0mm 304不锈钢、外门带视窗） | 台 | 1
36 | 包装、运费、厂内装配及辅料 |  | 台 | 1
38 | 单台合计 |  | 台 | 1
2-6、二沉池 PLC柜 共1套 以下为单套数量 （双机热备）
序号 | 名称 | 规格型号 | 单位 | 数量 | 单价 | 总价
1 | 断路器 | 5TH6210-7CC 2P,C16A | 件 | 2
2 | 断路器 | 5TH6210-7CC 2P,C10A | 件 | 8
3 | 开关电源 | 6EP3334-3SA00-0AY0 | 件 | 2
4 | 负载电源 | 6EP1332-4BA00 | 件 | 2
5 | 导轨 | 6ES75901AF300AA0 | 件 | 2
6 | PLC | 6ES75131RL000AB0 | 件 | 2
7 | 存储卡 | 6ES7954-8LE03-0AA0 | 件 | 2
8 | HMI | 6AV2124-0MC01-0AX0 | 件 | 1
9 | 交换机 | 6GK5005-0BA00-1AB2 | 件 | 1
10 | 导轨 | 6ES5710-8MA11 | 件 | 1
11 | ET200SP接口模块 | 6ES71556AU300CN0 | 件 | 1
12 | 总线配适器 | 6ES7193-6AR00-0AA0 | 件 | 1
13 | 通讯模块 | 6ES7137-6AA00-0BA0（待定） | 件 | 1
14 | 数字量输入模块 | 6ES7131-6BH01-0BA0 | 件 | 2
15 | 数字量输出模块 | 6ES7132-6BH01-0BA0 | 件 | 1
16 | 模拟量输入模块 | 6ES7193-6BP00-0BA0 | 件 | 1
17 | 模拟量输出模块 | 6ES7193-6BP00-0DA0 | 件 | 3
18 | 指示灯，绿色，220VAC | 3SB6216-6AA40-1AA0 | 件 | 1
19 | 中间继电器+底座 | 3RQ0052-0DB42+3RQ0082-1AC022C/O 24VDC ,机械+带LED 带拨杆 | 件 | 15
20 | 浪涌保护器 | NXU-II 40kA/275V 2P | 件 | 1
21 | 柜内照明开关 | YBLX-ME8111 | 件 | 1
22 | 柜内照明灯 | 220VAC 8W | 件 | 1
23 | 熔断器 | RT28N-32 2A+底座 | 件 | 2
24 | 三孔插座（卡轨式） | AC250V 10A | 件 | 1
25 | 轴流风扇 | FK6623.230含风扇套装220V 开孔177x177mm | 件 | 2
26 | 铜排 | TMY 20×3mm² | 件 | 2
27 | 加热器 | CSH3B -2150K 150W | 件 | 1
28 | 温控器 | MTC01-60 加热除湿 | 件 | 1
29 | 温控器 | MTC10-60 冷却报警 | 件 | 1
30 | 端子 | UK3N | 件 | 50
31 | 壳体 | 800*2000*800mm（2.0mm 304不锈钢、外门带视窗） | 台 | 1
32 | 包装、运费、厂内装配及辅料 |  | 台 | 1
34 | 单台合计 |  | 台 | 1
2-7、紫外线消毒 PLC柜 共1套 以下为单套数量
序号 | 名称 | 规格型号 | 单位 | 数量 | 单价 | 总价
1 | 断路器 | 5TH6210-7CC 2P,C16A | 件 | 2
2 | 断路器 | 5TH6210-7CC 2P,C10A | 件 | 6
3 | 开关电源 | 6EP3334-3SA00-0AY0 | 件 | 1
4 | 负载电源 | 6EP3334-3SA00-0AY0 | 件 | 1
5 | PLC | 6ES72881ST400AA1 | 件 | 1
6 | HMI | 6AV6648-0DE11-3AX0 | 件 | 1
7 | 模拟量输入模块 | 6ES72883AE040AA0 | 件 | 3
8 | 模拟量输出模块 | 6ES72883AQ040AA0 | 件 | 1
9 | 交换机 | 6GK5005-0BA00-1AB2 | 件 | 1
10 | 指示灯，绿色，220VAC | 3SB6216-6AA40-1AA0 | 件 | 1
11 | 中间继电器+底座 | 3RQ0052-0DB42+3RQ0082-1AC022C/O 24VDC ,机械+带LED 带拨杆 | 件 | 0
12 | 信号隔离器 | MIK401Y 1111-V1 | 件 | 15
13 | 保险端子 | JCUK-5RD+(带2A熔丝) | 件 | 10
14 | 浪涌保护器 | NXU-II 20kA/275V 2P | 件 | 1
15 | 柜内照明开关 | YBLX-ME8111 | 件 | 1
16 | 柜内照明灯 | 220VAC 8W | 件 | 1
17 | 熔断器 | RT28N-32 2A+底座 | 件 | 2
18 | 三孔插座（卡轨式） | AC250V 10A | 件 | 1
19 | 轴流风扇 | FK6623.230含风扇套装220V 开孔177x177mm | 件 | 2
20 | 铜排 | TMY 20×3mm² | 件 | 2
21 | 加热器 | CSH3B -2150K 150W | 件 | 1
22 | 温控器 | MTC01-60 加热除湿 | 件 | 1
23 | 温控器 | MTC10-60 冷却报警 | 件 | 1
24 | 端子 | UK3N | 件 | 50
25 | 壳体 | 800*1200*400mm（2.0mm 304不锈钢板 外门带视窗） | 台 | 1
26 | 包装、运费、厂内装配及辅料 |  | 台 | 1
28 | 单台合计 |  | 台 | 1
2-8、厂内污水 PLC柜 共1套 以下为单套数量
序号 | 名称 | 规格型号 | 单位 | 数量 | 单价 | 总价
1 | 断路器 | 5TH6210-7CC 2P,C16A | 件 | 2
2 | 断路器 | 5TH6210-7CC 2P,C10A | 件 | 6
3 | 开关电源 | 6EP3334-3SA00-0AY0 | 件 | 1
4 | 负载电源 | 6EP3334-3SA00-0AY0 | 件 | 1
5 | PLC | 6ES72881ST400AA1 | 件 | 1
6 | HMI | 6AV6648-0DE11-3AX0 | 件 | 1
7 | 模拟量输入模块 | 6ES72883AE040AA0 | 件 | 2
8 | 模拟量输出模块 | 6ES72883AQ040AA0 | 件 | 2
9 | 交换机 | 6GK5005-0BA00-1AB2 | 件 | 1
10 | 指示灯，绿色，220VAC | 3SB6216-6AA40-1AA0 | 件 | 1
11 | 中间继电器+底座 | 3RQ0052-0DB42+3RQ0082-1AC022C/O 24VDC ,机械+带LED 带拨杆 | 件 | 10
12 | 信号隔离器 | MIK401Y 1111-V1 | 件 | 12
13 | 保险端子 | JCUK-5RD+(带2A熔丝) | 件 | 5
14 | 浪涌保护器 | NXU-II 20kA/275V 2P | 件 | 1
15 | 柜内照明开关 | YBLX-ME8111 | 件 | 1
16 | 柜内照明灯 | 220VAC 8W | 件 | 1
17 | 熔断器 | RT28N-32 2A+底座 | 件 | 2
18 | 三孔插座（卡轨式） | AC250V 10A | 件 | 1
19 | 轴流风扇 | FK6623.230含风扇套装220V 开孔177x177mm | 件 | 2
20 | 铜排 | TMY 20×3mm² | 件 | 2
21 | 加热器 | CSH3B -2150K 150W | 件 | 1
22 | 温控器 | MTC01-60 加热除湿 | 件 | 1
23 | 温控器 | MTC10-60 冷却报警 | 件 | 1
24 | 端子 | UK3N | 件 | 50
25 | 壳体 | 800*1200*400mm（2.0mm 304不锈钢板 外门带视窗） | 台 | 1
26 | 包装、运费、厂内装配及辅料 |  | 台 | 1
28 | 单台合计 |  | 台 | 1
2-9、贮泥池 PLC柜 共1套 以下为单套数量 （安装于脱水机房）
序号 | 名称 | 规格型号 | 单位 | 数量 | 单价 | 总价
1 | 断路器 | 5TH6210-7CC 2P,C16A | 件 | 2
2 | 断路器 | 5TH6210-7CC 2P,C10A | 件 | 6
3 | 开关电源 | 6EP3334-3SA00-0AY0 | 件 | 1
4 | 负载电源 | 6EP3334-3SA00-0AY0 | 件 | 1
5 | PLC | 6ES72881ST400AA1 | 件 | 1
6 | HMI | 6AV6648-0DE11-3AX0 | 件 | 1
7 | 模拟量输入模块 | 6ES72883AE040AA0 | 件 | 1
8 | 模拟量输出模块 | 6ES72883AQ040AA0 | 件 | 1
9 | 交换机 | 6GK5005-0BA00-1AB2 | 件 | 1
10 | 指示灯，绿色，220VAC | 3SB6216-6AA40-1AA0 | 件 | 1
11 | 中间继电器+底座 | 3RQ0052-0DB42+3RQ0082-1AC022C/O 24VDC ,机械+带LED 带拨杆 | 件 | 5
12 | 信号隔离器 | MIK401Y 1111-V1 | 件 | 8
13 | 保险端子 | JCUK-5RD+(带2A熔丝) | 件 | 5
14 | 浪涌保护器 | NXU-II 20kA/275V 2P | 件 | 1
15 | 柜内照明开关 | YBLX-ME8111 | 件 | 1
16 | 柜内照明灯 | 220VAC 8W | 件 | 1
17 | 熔断器 | RT28N-32 2A+底座 | 件 | 2
18 | 三孔插座（卡轨式） | AC250V 10A | 件 | 1
19 | 轴流风扇 | FK6623.230含风扇套装220V 开孔177x177mm | 件 | 2
20 | 铜排 | TMY 20×3mm² | 件 | 2
21 | 加热器 | CSH3B -2150K 150W | 件 | 1
22 | 温控器 | MTC01-60 加热除湿 | 件 | 1
23 | 温控器 | MTC10-60 冷却报警 | 件 | 1
24 | 端子 | UK3N | 件 | 50
25 | 壳体 | 800*1200*400mm（2.0mm 304不锈钢板 外门带视窗） | 台 | 1
26 | 包装、运费、厂内装配及辅料 |  | 台 | 1
27 | 单台合计 |  | 台 | 1
2-10、加药间 PLC柜 共1套 以下为单套数量
序号 | 名称 | 规格型号 | 单位 | 数量 | 单价 | 总价
1 | 断路器 | 5TH6210-7CC 2P,C16A | 件 | 2
2 | 断路器 | 5TH6210-7CC 2P,C10A | 件 | 8
3 | 开关电源 | 6EP3334-3SA00-0AY0 | 件 | 2
4 | 负载电源 | 6EP1332-4BA00 | 件 | 1
5 | 导轨 | 6ES7590-1AB60-0AA0 | 件 | 1
6 | PLC | 6ES7513-1AL02-0AB0 | 件 | 1
7 | 存储卡 | 6ES7954-8LE03-0AA0 | 件 | 1
8 | HMI | 6AV2124-0MC01-0AX0 | 件 | 1
9 | 交换机 | 6GK5005-0BA00-1AB2 | 件 | 1
10 | 导轨 | 6ES5710-8MA11 | 件 | 1
11 | ET200SP接口模块 | 6ES7155-6AU01-0BN0 | 件 | 1
12 | 总线配适器 | 6ES7193-6AR00-0AA0 | 件 | 1
13 | 通讯模块 | 6ES7137-6AA00-0BA0（待定） | 件 | 1
14 | 数字量输入模块 | 6ES7131-6BH01-0BA0 | 件 | 7
15 | 数字量输出模块 | 6ES7132-6BH01-0BA0 | 件 | 3
16 | 模拟量输入模块 | 6ES7134-6GF00-0AA1 | 件 | 4
17 | 模拟量输出模块 | 6ES7135-6HD00-0BA1 | 件 | 4
18 | 基座 | 6ES7193-6BP00-0BA0 | 件 | 15
19 | 基座 | 6ES7193-6BP00-0DA0 | 件 | 4
20 | 指示灯，绿色，220VAC | 3SB6216-6AA40-1AA0 | 件 | 1
21 | 中间继电器+底座 | 3RQ0052-0DB42+3RQ0082-1AC02 2C/O 24VDC ,机械+带LED 带拨杆 | 件 | 35
22 | 信号隔离器 | MIK401Y 1111-V1 | 件 | 40
23 | 保险端子 | JCUK-5RD+(带2A熔丝) | 件 | 15
24 | 浪涌保护器 | NXU-II 40kA/275V 2P | 件 | 1
25 | 柜内照明开关 | YBLX-ME8111 | 件 | 1
26 | 柜内照明灯 | 220VAC 8W | 件 | 1
27 | 熔断器 | RT28N-32 2A+底座 | 件 | 2
28 | 三孔插座（卡轨式） | AC250V 10A | 件 | 1
29 | 轴流风扇 | FK6623.230含风扇套装220V 开孔177x177mm | 件 | 2
30 | 铜排 | TMY 20×3mm² | 件 | 2
31 | 加热器 | CSH3B -2150K 150W | 件 | 1
32 | 温控器 | MTC01-60 加热除湿 | 件 | 1
33 | 温控器 | MTC10-60 冷却报警 | 件 | 1
34 | 端子 | UK3N | 件 | 300
35 | 壳体 | 800*2000*800mm（2.0mm 304不锈钢、外门带视窗） | 台 | 1
36 | 包装、运费、厂内装配及辅料 |  | 台 | 1
37 | 单台合计 |  | 台 | 1
2-11、能源管理采集现场 PLC箱 共1套 以下为单套数量
序号 | 名称 | 规格型号 | 单位 | 数量 | 单价 | 总价
1 | 断路器 | 5TH6210-7CC 2P,C16A | 件 | 2
2 | 断路器 | 5TH6210-7CC 2P,C10A | 件 | 2
3 | 开关电源 | 6EP3334-3SA00-0AY0 | 件 | 1
4 | PLC | 6ES7214-1HG40-0XB0 | 件 | 1
5 | 交换机 | 6GK5005-0BA00-1AB2 | 件 | 1
6 | 通讯模块 | 6ES7241-1CH32-0XB0 | 件 | 2
7 | 指示灯，绿色，220VAC | 3SB6216-6AA40-1AA0 | 件 | 2
8 | 集线器 | 1进16出 | 件 | 4
9 | 柜内照明开关 | YBLX-ME8111 | 件 | 1
10 | 柜内照明灯 | 220VAC 8W | 件 | 1
11 | 熔断器 | RT28N-32 2A+底座 | 件 | 2
12 | 三孔插座（卡轨式） | AC250V 10A | 件 | 1
13 | 轴流风扇 | FK6623.230含风扇套装220V 开孔177x177mm | 件 | 2
14 | 加热器 | CSH3B -2150K 150W | 件 | 1
15 | 温控器 | MTC01-60 加热除湿 | 件 | 1
16 | 温控器 | MTC10-60 冷却报警 | 件 | 1
17 | 端子 | UK3N | 件 | 20
18 | 壳体 | 800*1200*400mm（2.0mm 304不锈钢板 外门带视窗） | 件 | 1
19 | 包装、运费、厂内装配及辅料 |  | 台 | 1
20 | 单台合计 |  | 台 | 1
2-12、加药间废气 PLC箱 共1套 以下为单套数量
序号 | 名称 | 规格型号 | 单位 | 数量 | 单价 | 总价
1 | 断路器 | 5TH6210-7CC 2P,C16A | 件 | 2
2 | 断路器 | 5TH6210-7CC 2P,C10A | 件 | 6
3 | 开关电源 | 6EP3334-3SA00-0AY0 | 件 | 1
4 | 负载电源 | 6EP3334-3SA00-0AY0 | 件 | 1
5 | PLC | 6ES72881ST400AA1 | 件 | 1
6 | HMI | 6AV6648-0DE11-3AX0 | 件 | 1
7 | 模拟量输入模块 | 6ES72883AE040AA0 | 件 | 1
8 | 交换机 | 6GK5005-0BA00-1AB2 | 件 | 1
9 | 指示灯，绿色，220VAC | 3SB6216-6AA40-1AA0 | 件 | 1
10 | 中间继电器+底座 | 3RQ0052-0DB42+3RQ0082-1AC022C/O 24VDC ,机械+带LED 带拨杆 | 件 | 8
11 | 信号隔离器 | MIK401Y 1111-V1 | 件 | 4
12 | 保险端子 | JCUK-5RD+(带2A熔丝) | 件 | 5
13 | 浪涌保护器 | NXU-II 20kA/275V 2P | 件 | 1
14 | 柜内照明开关 | YBLX-ME8111 | 件 | 1
15 | 柜内照明灯 | 220VAC 8W | 件 | 1
16 | 熔断器 | RT28N-32 2A+底座 | 件 | 2
17 | 三孔插座（卡轨式） | AC250V 10A | 件 | 1
18 | 轴流风扇 | FK6623.230含风扇套装220V 开孔177x177mm | 件 | 1
19 | 铜排 | TMY 20×3mm² | 件 | 2
20 | 加热器 | CSH3B -2150K 150W | 件 | 1
21 | 温控器 | MTC01-60 加热除湿 | 件 | 1
22 | 温控器 | MTC10-60 冷却报警 | 件 | 1
23 | 端子 | UK3N | 件 | 50
24 | 壳体 | 800*1200*400mm（2.0mm 304不锈钢板 外门带视窗） | 台 | 1
25 | 包装、运费、厂内装配及辅料 |  | 台 | 1
26 | 单台合计 |  | 台 | 1
2-13 罗茨风机控制 PLC箱 共1套 以下为单套数量
序号 | 名称 | 规格型号 | 单位 | 数量 | 单价 | 总价
1 | 断路器 | 5SY6332-7CC 3P,C32A | 件 | 2
2 | 断路器 | 5TH6210-7CC 2P,C16A | 件 | 2
3 | 断路器 | 5TH6210-7CC 2P,C10A | 件 | 3
4 | 进线接触器 | 3TS33110XM0 | 件 | 2
5 | 变频器 | SINAMICS G120XA 15kW U BOP-2 6SL3220-2YD28-0UB0 | 件 | 2
6 | 快速熔断器 | 40A | 件 | 6
7 | 出线电抗器 | 40A | 件 | 2
8 | 开关电源 | 6EP3334-3SA00-0AY0 | 件 | 1
9 | PLC | 6ES72881ST400AA1 | 件 | 1
10 | HMI | 6AV6648-0DE11-3AX0 | 件 | 1
11 | 模拟量输入模块 | 6ES72883AE040AA0 | 件 | 1
12 | 模拟量输出模块 | 6ES72883AQ040AA0 | 件 | 1
13 | 交换机 | 6GK5005-0BA00-1AB2 | 件 | 1
14 | 指示灯，绿色，220VAC | 3SB6216-6AA40-1AA0 | 件 | 1
15 | 中间继电器+底座 | 3RQ0052-0DB42+3RQ0082-1AC022C/O 24VDC ,机械+带LED 带拨杆 | 件 | 8
16 | 信号隔离器 | MIK401Y 1111-V1 | 件 | 4
17 | 保险端子 | JCUK-5RD+(带2A熔丝) | 件 | 5
18 | 浪涌保护器 | NXU-II 20kA/275V 2P | 件 | 1
19 | 柜内照明开关 | YBLX-ME8111 | 件 | 1
20 | 柜内照明灯 | 220VAC 8W | 件 | 1
21 | 熔断器 | RT28N-32 2A+底座 | 件 | 2
22 | 三孔插座（卡轨式） | AC250V 10A | 件 | 1
23 | 轴流风扇 | FK6623.230含风扇套装220V 开孔177x177mm | 件 | 1
24 | 铜排 | TMY 20×3mm² | 件 | 2
25 | 加热器 | CSH3B -2150K 150W | 件 | 1
26 | 温控器 | MTC01-60 加热除湿 | 件 | 1
27 | 温控器 | MTC10-60 冷却报警 | 件 | 1
28 | 端子 | UK3N | 件 | 50
29 | 壳体 | 800*1600*400mm（2.0mm 304不锈钢板 外门带视窗） | 台 | 1
30 | 厂内装配及辅料 |  | 台 | 1
31 | 单台合计 |  | 台 | 1
2-14、AP02 、AP03 （1#、2#动力泵控制柜；3#、4#动力泵控制柜） 共2套 以下为单套数量
序号 | 名称 | 规格型号 | 单位 | 数量 | 单价 | 总价
1 | 断路器 | 3VT8 160N160 TMF/3P¦¦3VT82161AA030AA0 | 件 | 2
2 | 断路器（风机） | 5TH63107CC 3P,C10A | 件 | 2
3 | 接触器（风机） | 3RT6023-1AP00 | 件 | 2
4 | 热继电器（风机） | 3RU61 26-1HB0 | 件 | 2
5 | 变频器 | SINAMICS G120XA 55kW U BOP-2 6SL3220-2YD40-0UB0 | 件 | 2
6 | 中间继电器+底座 | 3RQ0054-0DB42+3RQ0084-1AC02 4C/O 24VDC 5 A ,机械+带LED 带拨杆 | 件 | 4
7 | 中间继电器+底座 | 3RQ0054-0DL22+3RQ0084-1AC02 4C/O 250VAC 7A 机械+带LED 带拨杆 | 件 | 4
8 | 指示灯，绿色，220VAC | 3SB6216-6AA40-1AA0 | 件 | 2
9 | 指示灯，红色，220VAC | 3SB6216-6AA20-1AA0 | 件 | 2
10 | 指示灯，黄色，220VAC | 3SB6216-6AA30-1AA0 | 件 | 2
11 | 多功能仪表 | CSP600B-3-AC （96*96）电源AC220VAC | 件 | 2
12 | 电流互感器 | BH-0.66Ⅰ B 150/5 Φ30 0.5级 | 件 | 6
13 | 保险端子 | JCUK-5RD+(带2A熔丝) | 件 | 6
14 | 柜内照明开关 | YBLX-ME8111 | 件 | 1
15 | 柜内照明灯 | 220VAC 8W | 件 | 1
16 | 熔断器 | RT28N-32 4A+底座 | 件 | 2
17 | 轴流风扇 | FK6623.230含风扇套装220V 开孔177x177mm | 件 | 2
18 | 线缆 | BVR-35 mm² | 米 | 9
19 | 铜排 | TMY 63×6mm² | 米 | 3.2
20 | 铜排 | TMY 20×3mm² | 件 | 2
21 | 端子 | UK3N | 件 | 30
22 | 壳体 | 800*2200*600mm（2.0mm 304不锈钢板 ） | 台 | 1
23 | 厂内装配及辅料 |  | 台 | 1
24 | 单台合计 |  | 台 | 1
2-15、1#、2#；3#、4#动力泵现场控制箱 共2套 以下为单套数量
序号 | 名称 | 规格型号 | 单位 | 数量 | 单价 | 总价
1 | 带灯按钮，绿色，220VAC | 3SB6136-0DB40-1BA0 | 件 | 2
2 | 带灯按钮，红色，220VAC | 3SB6136-0DB20-1CA0 | 件 | 2
3 | 指示灯，黄色，220VAC | 3SB6216-6AA30-1AA0 | 件 | 2
4 | 选择开关（三位，不弹回，2常开） | 3SB6130-2AL10-1NA0 | 件 | 2
5 | 端子 | UK3N | 件 | 20
6 | 壳体 | 户外型 400*500*200mm（1.5mm 304不锈钢板 双层门 ） | 台 | 1
7 | 厂内装配及辅料 |  | 台 | 1
8 | 单台合计 |  | 台 | 1
分类3 软件
序号 | 名称 | 规格型号 | 单位 | 数量 | 单价 | 总价
1 | 上位SCADA系统
1.1 | WinCC V7.5 SP2 亚洲版基本系统： 开发+运行版 支持8192个外部变量 (RC 8192个变量) | 6AV63812BS075AV0 | 套 | 1
1.2 | WinCC V7.5 SP2 亚洲版基本系统： 运行版 支持128个外部变量 (运行版 - 128个变量) | 6AV6381-2BC07-5AV0 | 套 | 1
1.3 | WinCC V7.5 SP2 / Archive 归档：1500 归档变量 (可累加) | 6AV63711DQ175AX0 | 套 | 1
1.4 | WinCC V7.5 SP2 / SERVER V7.5 SP2 服务器选件，需要与WinCC V7.5 SP2 或RC组合使用构成WinCC V7.5 SP2服务器 | 6AV63711CA075AX0 | 套 | 1
1.5 | WinCC V7.5 SP2 / WEB NAVIGATOR, 支持1个Web客户机 | 6AV6362-1AB00-0BB0 | 套 | 1
1.6 | 扩展 | 6GK1704-1CW17-0AC0（PLC数量超过8个了，需要扩展链接，与wincc通讯的PLC数量控制在8个就不用） | 套 | 1
2 | PLC编程软件
2.1 | SIMATIC STEP 7 Prof. V18 | 6ES7822-1AA08-0YA5 | 套 | 1
3 | 能管软件
3.1 | 能管软件套件 | 6AV63722DF074AX0 | 套 | 1
3.2 | 能管软件变量包 | 6AV63722DF070CX0 | 套 | 1
合计

## 仪表
禄丰污水厂二期
序号 | 设备表序号 | 商品名称 | 西门子型号 | 计量单位 | 招标数量 | 单价 | 合计 | 品牌要求 | 备注
1 | 1 | 超声波液位差计 0-5米 | 7ML5033-2BA10-1A/7ML1115-0CA30*2 | 台 | 2 |  |  | 西门子、哈希、E+H | 分体
2 | 8 | 电磁流量计DN700 | 7ME6520-6YC13-2AA1/7ME6920-1AA30-1AA0/FDK:085U1018/FDK:083F0121*2 | 台 | 1 |  |  | 西门子、哈希、E+H | 进水，分体
3 | 9 | 超声波式液位计 0-5米 | 7ML5110-1DF07-4AF3 | 台 | 3 |  |  | 西门子、哈希、E+H | 一体式
4 | 10 | 电磁流量计DN50 | 7ME6520-2YC13-2AA1/7ME6920-1AA10-1AA0 | 台 | 4 |  |  | 西门子、哈希、E+H | 一体式
5 | 11 | 电磁流量计DN50 | 7ME6520-2YC13-2AA1/7ME6920-1AA10-1AA0 | 台 | 1 |  |  | 西门子、哈希、E+H | 一体式
6 | 21 | 超声波液位计0-10m | 7ML5110-1GF07-4AF3 | 台 | 1 |  |  | 西门子、哈希、E+H | 一体式
7 | 23 | 压力变送器0.6MPa | 7MF0300-1QE01-5AM2-Z A00+E00+H01 | 台 | 4 |  |  | 西门子、哈希、E+H
8 | 25 | 明渠流量计 | 7ML5033-2BA00-1A/7ML1115-0CA30 | 台 | 1 |  |  | 西门子、哈希、E+H | 不含巴歇尔槽
9 | 27 | 超声波式液位计 0-5米 | 7ML5110-1DF07-4AF3 | 台 | 1 |  |  | 西门子、哈希、E+H | 一体式
10 | 29 | 压力变送器0.3MPa | 7MF0300-1QE01-5AM2-Z A00+E00+H01 | 台 | 1 |  |  | 西门子、哈希、E+H
11 | 30 | 超声波液位计0-10m | 7ML5110-1GF07-4AF3 | 台 | 1 |  |  | 西门子、哈希、E+H | 一体式