## 主体工程清单
春江总部基地一期项目--地下室主体结构工程报价清单
工程名称：春江总部基地一期项目--地下室主体结构工程
建设单位：云南春江建设有限公司
序号 | 分项名称 | 工作内容 | 计量规则 | 甲供材料 | 甲供材料损耗率 | 乙方自带 | 计量单位 | 暂定工程量 | 不含税金额 |  | 税率（%） | 税额 |  | 价税合计
[9 empty] | 单价（元） | 合价（元） |  | 单价（元） | 合价（元） | 单价（元） | 合价（元） | 备注
1 | 钢筋工程 | 1.施工部位：图纸所示春江总部地下室范围所有一、二次结构钢筋工程；包括混凝土保护层内钢筋网； 2.施工内容：钢筋放样、制作、安装、绑扎、调直除锈、对焊、电弧焊、二次结构植筋、止水钢板焊接、后浇带钢丝网挂设、现场钢筋转运、收捡、清理、堆码、场地内原材料和半成品的水平和垂直运输、雨季施工措施、施工中产生的垃圾清理等；钢筋含损耗节约率4%以上； | 工程量按实结算，最终以甲乙方核定实际合格工程量为准 | 钢筋、套筒 | 钢筋2%，套筒不计损耗 | 除甲供材料外的其他所有辅材机具，包括但不限于元宝车、小板车、钢筋加工机械、扎钩、扎丝、切割刀片、海东锤、断线钳、焊机、焊条等 | t | 668.5
2 | 模板工程 | 1、施工部位：图纸所示范围的所有一、二次结构模板安装工程 2、施工内容：基础及地下室结构木模制作、转运、安装、拆除、支撑架的搭拆，模板及支撑架材料上下车、材料水平垂直运输、清理杂物与施工中产生的垃圾、收捡、修补、堆码、清运、周转料堆码、保管、使用、现场文明施工等。 3、模板施工不分部位不分材质； | 按乙方采购的模板面积计算，模板周转不低于3次，低于三次按3次计 | 无 | / | 模板、支撑钢管、扣件、顶托及木枋、圆钉、铁丝、铅丝、钉锤、电锯等模板工程所需的所有施工机具 | m2 | 20987.09
3 | 混凝土工程 | 1、施工部位：图纸范围所示的地下室全部混凝土工程，包括所有一、二次结构、细石混凝土保护层、细石混凝土垫层等； 2、施工内容：将砼输送至浇灌点、砼水平及垂直运输、浇灌运输道搭拆、接管、拆管、洗管、浇捣、找平、收光、养护、爆管处理、清扫场地等； 3、混凝土浇筑不分部位不分等级。 | 工程量按实结算，最终以甲乙方核定实际合格工程量为准 | 商品砼（不分强度等级） | 商品砼（不分强度等级） | 除甲供材料外的其他所有材料机具，震动器、震动棒、元宝车、小板车等机械设备及工具等； | m3 | 6176.34
4 | 外脚手架工程 | 1、施工部位：地下室 2、工作内容：外架搭设、拆除、预埋件安装、三宝四口、基坑临边防护、跳板铺拆、材料收捡、搬运、堆码、安全网水平垂直挂拆、挡脚板和护身栏板安拆、槽钢加工和安拆、标识标牌安放、卸料平台、上人斜道、安全通道搭拆、建筑物临边围护、防护棚搭拆等雨季施工措施费用等，清理施工过程产生的建筑垃圾。 | 按实搭正投影面积计，外墙长度*搭设高度计算，最终以甲乙方核定实际合格工程量为准 | 无 | / | 含钢管、含钢管、扣件、铁丝、铅丝、钉锤、电锯、小板车等辅材和工具 | m2 | 1768.292
5 | 砖胎膜砌筑 | 1、施工部位：下柱墩、桩承台、集水坑等需要砌筑砖胎膜的所有基础部分； 2、工作内容：过磅配料调运砂浆、运砖及砂浆、清理基槽坑、浇砖、校正皮数杆、吊直、选砖、基层找平、铺灰、砌砖、灌缝、清理墙面和落地灰、收捡剩余砖头并运至指定地点堆放等，含砖胎膜抹灰 | 按实际砌筑体积计量，最终以甲乙方核定实际合格工程量为准 | 砖、砂石料、水泥 | 砖4%、砂石料1.5%、水泥1% | 所有砌筑工具及水平运输用元宝车、小板车、砂浆搅拌机、雨季施工措施等用具。 | m3 | 71.28
以上合计报价：
合计金额大写（不含税价）：
合计金额大写（税额）：
合计金额大写（价税合计）：
报价单位（盖章）： 联系人： 联系方式：