## 86寸终端教室参数
希沃86寸六代机组合黑板方案参数
序号 | 设备名称 | 品牌型号 | 功能参数 | 数量 | 单位
1 | 交互智能平板 | 希沃 | 一、整体设计： （1）整机采用一体设计，外部无任何可见内部功能模块连接线，屏幕边缘采用金属圆角包边防护。 （2）具有三合一电源按键，同一电源物理按键完成Android系统和Windows系统的开机、节能熄屏、关机操作。 （3）输入接口至少具备1路HDMI、1路RS232、3路USB接口，输出接口至少具备1路音频输出、1路触控USB输出、1路HDMI OUT。 （4）整机具备至少6个前置按键，可实现老师开关机、调出中控菜单、音量+/-、护眼、录屏操作。 （5）★支持通过前置面板物理按键一键启动录屏功能，可将屏幕中显示的课件、音频内容与人声同时录制。（提供相关检测报告并加盖厂家公章） 二、显示及触控： （1）整机屏幕采用86英UHD超高清LED液晶屏，显示比例16:9，分辨率3840×2160；钢化玻璃表面硬度≥9H。 （2）整机色域覆盖率（NTSC）≥72%；灰度等级≥256级；支持色彩空间可选，在sRGB模式下可做到高色准△E≤1.5。 （3）整机视网膜蓝光危害（蓝光加权辐射亮度LB）满足IEC TR 62778:2014蓝光危害RG0级别。 （4）采用红外触控方式，支持Windows系统中进行20点或以上触控，支持Android系统中进行10点或以上触控。 （5）触摸分辨率不低于32768×32768。触摸响应时间≤4ms；触摸最小识别物≤3mm；触摸有效识别高度≤3.5mm。 三、音频及视频： （1）整机内置非独立外扩展的4阵列麦克风，可用于对教室环境音频进行采集，拾音距离≥10m。 （2）★整机内置2.2声道扬声器，位于设备上边框，顶置朝前发声，具有前朝向、上朝向扬声器，额定总功率不低于60W。（提供相关检测报告并加盖公章） （3）★整机内置非独立摄像头，拍摄照片像素数≥1300万，摄像头视场角≥135度；支持环境色温判断，根据环境调节合适的显示图像效果。（提供相关检测报告并加盖厂家公章） （4）★整机摄像头支持人脸识别、点人数、随机抽人；识别所有学生，显示标记，然后随机抽选，同时显示标记不少于60人。（提供相关检测报告并加盖厂家公章） （5）内置摄像头、麦克风无需外接线材连接，无任何可见外接线材及模块化拼接痕迹，未占用整机设备端口。 四、功能及系统： （1）★整机内置全通道侧边栏快捷菜单，实时显示天气情况、日期、小工具、快捷设置、应用软件、亮度/音量调节，在任意显示通道下均可通过侧边栏一键进入该触摸菜单。（提供相关检测报告并加盖厂家公章） （2）整机全通道侧边栏快捷菜单中可以随时调起切换智能息屏、护眼模式、自动亮度模式，并可支持快捷调节音量、亮度。 （3）★整机支持纸质护眼模式，可以在任意通道任意画面任意软件所有显示内容下实现画面纹理的实时调整；支持纸质纹理：牛皮纸、素描纸、宣纸等；支持透明度调节；支持色温调节。（提供相关检测报告并加盖厂家公章） （4）整机设备开机启动后，自动进入教学桌面，支持账号登录、退出，自动获取个人云端教学课件列表、并可进入校本资源库。 （5）★教学桌面支持教学常用的教学白板软件、文件管理软件、学生行为评价软件、随机抽选软件，以便于开启授课；并提供进入本机所有应用的入口，满足不同教师授课需要。（提供相关检测报告并加盖厂家公章） （6）整机设备支持多种身份识别方式，支持通过账号登录、手机扫码登录，并支持账号安全登录检测。 （7）整机具备智能手势识别功能，在任意信号源通道下可识别五指上、下、左、右方向手势，五指画O、左右晃动、缩/放方向手势滑动并调用熄屏、批注、桌面、半屏模式等相应功能。 （8）★设备支持自定义前置“设置“按键，可通过自定义设置实现前置面板功能按键一键启用任一全局小工具、快捷开关功能。（提供相关检测报告并加盖厂家公章） （9）★整机支持蓝牙Bluetooth 5.2标准，整机支持主动发现蓝牙外设从而连接（无需整机进入发现模式），支持连接外部蓝牙音箱播放音频。（提供相关检测报告并加盖厂家公章） （10）★Wi-Fi制式支持IEEE 802.11 a/b/g/n/ac/ax；支持版本Wi-Fi6。Wi-Fi及AP热点支持频段2.4GHz/5GHz；工作距离≥10m。（提供相关检测报告并加盖厂家公章） （11）整机支持搭配具有NFC功能的手机、平板，通过接触整机设备上的NFC标签，即可实现手机、平板与大屏的连接并同步手机、平板的画面到设备上，无需其它操作设置，支持不少于4台手机、平板同时连接并显示。 （12）★外接电脑设备经双头Type-C线连接至整机，可调用整机内置的摄像头、麦克风、扬声器，在外接电脑即可控制整机拍摄教室画面。（提供相关检测报告并加盖厂家公章） （13）★嵌入式系统版本不低于Android 11，内存≥2GB，存储空间≥8GB。（提供相关检测报告并加盖厂家公章） （14）无PC状态下，嵌入式Android操作系统下可实现windows系统中常用的教学应用功能，如白板书写、WPS软件使用和网页浏览。 （15）整机关机状态下，通过长按电源键进入设置界面后，可点击屏幕选择恢复Android系统及Windows操作系统到出厂默认状态；整机内置专业硬件自检维护工具（非第三方工具），支持对触摸框和PC模块进行检测，并针对不同模块给出问题代码提示。 五、PC模块要求： （1）主板南桥采用H410或H510芯片组，搭载Intel酷睿系列 i5 CPU；内存：8GB DDR4笔记本内存或以上配置；硬盘：256GB或以上SSD固态硬盘。 （2）PC模块可抽拉式插入整机，可实现无单独接线的插拔。 （3）采用按压式卡扣，无需工具就可快速拆卸电脑模块。 | 1 | 台
2 | 组合式黑板 | 第三方 / | 1、结构：黑板分为四块，支持电子产品中间放置.两块固定板，两块滑动板;滑动板配装挂锁。 2、基本尺寸：4000mm×1200mm，根据所配电子产品适当调整，确证与电子产品的有效配套。 3、书写板面：采用优质烤漆钢板，厚度≥0.30mm。亚光墨绿色，漆膜硬度为6H，粗糙度为Ra1.6-3.2um。 4、内芯材料：选用高强度、吸音、防潮、7层瓦楞纸，厚度≥10mm。 5、背板：选用一级优质防锈镀铝锌钢板，厚度≥0.20mm。 6、覆板：采用环保型双组份聚氨酯胶水。 7、边框：采用高级电泳铝铝合金，一体化设计。 8、包角：采用抗老化高强度ABS工程塑料包角。 | 1 | 个
3 | 壁挂式实物展台 | 希沃 | 1、壁挂式安装，防盗防破坏。无锐角无利边设计，有效防止师生碰伤、划伤。 2、采用折叠开合式托板，展开后托板尺寸≥A4面积，收起时小巧不占空间，高效利用挂墙面积。 3、采用USB高速接口，单根USB线实现供电、高清数据传输需求。 4、采用600W像素自动对焦摄像头，可拍摄A4画幅。 5、展台按键采用触摸按键，可实现一键启动展台画面、画面放大、画面缩小、画面旋转、拍照截图等功能。 6、整机自带均光罩LED补光灯，光线不足时可进行亮度补充，亮度均匀。 7、具备图像增强功能，可自动裁剪背景并增强文字显示，使文档画面更清晰。 8、支持故障自动检测，在软件无法出现展台拍摄画面时，自动出现检测链接，帮助用户检测“无画面”的原因，并给出引导性解决方案。 | 1 | 台
4 | 运维管理平台 | 希沃 集控软件 | 1、平台采用B/S架构设计，可在Windows、Linux、Android、IOS等多种不同的操作系统上通过网页浏览器登陆进行操作。 2、★平台系统身份认证与微信身份认证绑定打通，可通过手机微信扫描二维码登录系统，方便老师使用。（提供该功能的操作流程截图并加盖公章） 3、★通过微信小程序端可实时查看设备当前状态及实时画面，并可进行实时远程开机、关机、重启、锁屏、消息推送功能。（提供该功能的操作流程截图并加盖公章） 4、★远程监控：在控制端网页可实时监控已连接的终端设备，可远程查看开关机状态、使用状态评估、整机温度、以及系统内存、硬盘空间等设备信息。（提供该功能的操作流程截图并加盖公章） 5、远程设备控制：在控制端网页可对已连接的终端设备进行实时控制，包括开关机、切换通道、更改图像及声音模式、锁屏等功能。 6、远程桌面控制：在控制端网页可实时查看已连接并处于开机状态下的终端设备桌面，同时可在控制端远程操作桌面内容。 7、★信息发布：可远程对选定的终端设备即时发布信息和屏幕常驻信息，可设置播放次数。（提供该功能的操作流程截图并加盖公章） 8、倒计时日历：控制端可远程设置倒计时事件，并设定时间开始倒计时，提供便捷有效的信息提醒工具。 9、文件推送：支持老师远程推送音频、视频等文件到受控端，方便用户快速发布文件。 10、数据统计：控制端可根据设备使用情况，生成多个数据报表，包括开机次数、使用人数累计、学科使用率等，方便管理员检查设备使用情况。 11、管理员分组：系统可将管理权限分配给多个管理员，共同管理受控范围内设备；顶级管理员可查看普通管理员进行的操作，并可对普通管理员进行权限管理。 12、★支持对软件应用弹窗进行无差别拦截，可自定义自动拦截、手动点选拦截，保证教学过程中无干扰，可设置弹窗拦截白名单。（提供该功能的操作流程截图并加盖公章） 13、★为保证教学设备的正常运行，系统需支持创设系统还原点，实现磁盘级的系统还原保护，可根据教学需要自由选择磁盘分区设立还原点、取消还原点。（提供该功能的操作流程截图并加盖公章） 14、★系统需具备音视频直播功能，可通过网页端系统快速开启音视频直播，满足学校远程视频会议、远程教学等应用场景的需求。（提供该功能的操作流程截图并加盖公章） 15、管理平台支持批量对交互智能设备进行软件远程部署，配套专用教学软件批量部署支持静默安装。 | 1 | 套