## 1、计算机教室建议配置方案
3、江城职高计算机教室推荐建议方案配置预算清单
序号 | 设备名称 | 品牌/型号 | 主要产品参数 | 数量 | 单位 | 备 注
1 | 教师计算机 | 联想/HP/同方商用台机 | 1、★CPU：Intel Core i5-10500（6核 3.1GHz,12M缓存）； 2、★主板：≥Intel 400系列芯片组 3、★电源：110/220V 260W 85%节能电源； 4、★内存：≥8G DDR4 2400MHz 内存，提供双内存槽位；最大支持32G内存容量； 5、★硬盘：≥1TB SATA3 7200rpm+256GB SSD硬盘； 6、★网卡：集成10/100/1000M自适应以太网卡； 7、★显卡：高性能集成显卡 8、★声卡：集成声卡（支持5.1声道（提供前2后3共5个音频接口，其中前置包含1个2和1接口））； 9、★显示器：同主机品牌，≥21.45英寸液晶显示器（VGA+DVI双接口）显示器具有低蓝光护眼功能，能在普通模式和低蓝光模式之间进行切换. 10、★ 键盘、鼠标：原厂USB防水键盘、抗菌鼠标； 11、★接口：≥10个USB接口(前置2个USB 3.2 Gen2 、4个USB 3.2 Gen1，后置4个USB 2.0)、1组PS/2接口、1个串口、VGA+HDMI接口（VGA非转接）； 12、★扩展槽位：1个PCI-E*16、2个PCI-E*1； 13、★系统：原厂预装正版WIN 10 64位操作系统； 14、★USB屏蔽技术，仅识别USB键盘、鼠标，无法识别其他USB读取设备，有效防止数据泄露，提供功能截图，非第三方软件； 15、★机箱：标准MATX立式机箱，采用蜂窝结构，散热更为有效；顶置电源开关键，方便使用；； 16、★软件部署：软件方式实现系统部署、集中管理和硬盘保护功能，支持多机房集中管理、支持跨网段部署、支持后台部署、支持无限制还原点使用、断网使用、本地运行、 快速还原、支持断电续传功能、终端端口锁定功能、支持网络管理。 17、★售后服务：三年原厂上门保修服务，包括7*24小时全天候售后电话技术支持，在“三包”基础上对主要部件提供3年服务及第二自然日（含节假日）上门服务工程师带配件上门服务，原厂定制服务：每个季度原厂售后工程师定点到使用单位巡检，可以根据主机号或服务编码在官网查询该服务，并提供客户服务电话（包括400-或800—）以及当地维修站电话；保证产品品质，不接收改装机型，要求原厂原配原包装，产品验收时需提供厂家参数配置确认函及厂家售后服务承诺函原件，并加盖鲜章。 18、★产品认证资质：3C认证、节能认证。平均无故障时间（MTBF）不低于100万小时； | 1 | 台 | 推荐联想
2 | 学生计算机 | 联想/HP/同方商用台机 | 1、★CPU：Intel Core i3-10100（6核 3.1GHz,12M缓存）； 2、★主板：≥Intel 400系列芯片组 3、★电源：110/220V 260W 85%节能电源； 4、★内存：≥8G DDR4 2400MHz 内存，提供双内存槽位；最大支持32G内存容量； 5、★硬盘：≥256GB SSD硬盘； 6、★网卡：集成10/100/1000M自适应以太网卡； 7、★显卡：高性能集成显卡 8、★声卡：集成声卡（支持5.1声道（提供前2后3共5个音频接口，其中前置包含1个2和1接口））； 9、★显示器：同主机品牌，≥21.45英寸液晶显示器（VGA+DVI双接口）显示器具有低蓝光护眼功能，能在普通模式和低蓝光模式之间进行切换. 10、★ 键盘、鼠标：原厂USB防水键盘、抗菌鼠标； 11、★接口：≥10个USB接口(前置2个USB 3.2 Gen2 、4个USB 3.2 Gen1，后置4个USB 2.0)、1组PS/2接口、1个串口、VGA+HDMI接口（VGA非转接）； 12、★扩展槽位：1个PCI-E*16、2个PCI-E*1； 13、★系统：原厂预装正版WIN 10 64位操作系统； 14、★USB屏蔽技术，仅识别USB键盘、鼠标，无法识别其他USB读取设备，有效防止数据泄露，提供功能截图，非第三方软件； 15、★机箱：标准MATX立式机箱，采用蜂窝结构，散热更为有效；顶置电源开关键，方便使用；； 16、★软件部署：软件方式实现系统部署、集中管理和硬盘保护功能，支持多机房集中管理、支持跨网段部署、支持后台部署、支持无限制还原点使用、断网使用、本地运行、 快速还原、支持断电续传功能、终端端口锁定功能、支持网络管理。 17、★售后服务：三年原厂上门保修服务，包括7*24小时全天候售后电话技术支持，在“三包”基础上对主要部件提供3年服务及第二自然日（含节假日）上门服务工程师带配件上门服务，原厂定制服务：每个季度原厂售后工程师定点到使用单位巡检，可以根据主机号或服务编码在官网查询该服务，并提供客户服务电话（包括400-或800—）以及当地维修站电话；保证产品品质，不接收改装机型，要求原厂原配原包装，产品验收时需提供厂家参数配置确认函及厂家售后服务承诺函原件，并加盖鲜章。 18、★产品认证资质：3C认证、节能认证。平均无故障时间（MTBF）不低于100万小时； | 60 | 台 | 推荐联想
4 | 教学软件 | 办亚星/极域 | 60+1用户多媒体教学系统软件★1.全面支持Windows系列操作系统，包括Windows 8（32位、64位）操作系统，软件支持100+1用户终端。 2.系统支持多种加密方式：加密狗加密、在线序列号加密、离线文件加密、集群注册加密。 3.签到：提供学生名单管理工具，为软件和考试模块提供实名验证。提供点名功能，支持保留学生多次登录记录、考勤统计、签到信息的导出与对比。 ★4.采用核心的动态局部截屏及实时压缩技术，在网络条件较差时亦能体现良好的性能；可根据网络条件调节网络补偿强度，根据广播内容调节广播及录制效率，使广播达到最佳效果，屏幕广播响应时间<0.4秒。 5.采用流媒体技术，实现教师机播放的视频同步广播到学生机，且达到流畅无延时，支持几乎所有常见的媒体音视频格式， Windows Media文件，VCD文件，DVD文件，Real文件，AVI文件，MP3等主流文件格式，支持720p、1080p的高清视频。 6.视频直播支持采集盒和采集棒。视频直播支持 720P,1080P 输出。 7.网络快照：教师可以在监控学生的时候，对学生画面拍快照，保存学生画面的截图。 8.文件管理：有文件分发、提交功能，可拖拽添加文件，可限制学生提交文件的数目和大小。 9.随堂小考：教师启动快速的单题考试或随堂调查，限定考试时间，学生答题后立即给出结果，结果显示学生答案柱状图分析和答题时间，可作为抢答依据。 10.班级模型：获取学生端计算机的名称、登录名、学生端应用程序、进程和进程 ID，远程终止学生端进程，显示学生机桌面的缩图。 11.学生限制：可对学生机设置上网策略、应用程序策略使用策略，并支持对不同学生设置不同策略，查看当前的学生策略，上网限制支持多浏览器，IE、Chrome、QQ、Firefox、360等都可以限制。 12.文件分发和提交支持拖拽添加文件，可添加不同目录下的文件或文件目录。 13.作业提交：学生把做好的作业直接提交到教师机，方便教师批改作业要收取的麻烦。通过特殊设置，学生提交作业时必需经过教师审批通过后才可提交，教师可以选择接收和拒绝学生提交的文件。并且教师可以限制学生提交文件的数目和大小。 14图标监看：班级模型中可以显示学生机桌面的缩图。以定期更新，更新的快慢可由教师机程序定制，缩图显示大小也可自由设定。 15.分组教学：教师分派组长执行指定的功能，组长代替教师进行小组教学，小组不需要再临时创建，可以直接使用既有分组信息，教师可以监控每个分组的教学过程，以了解分组教学的进度。 16.分组讨论：教师可以创建多个小组进行讨论活动，并可任意选择分组加入讨论活动。同组师生支持多种方式进行交流，包括文字，表情，图片等。 ★17.具备屏幕广播、学生演示、监看学生画面、网络影院、视频直播、屏幕录制、语音广播、语音对讲、电子点名、远程开关机、远程命令、远程设置、远程登录、双显示器教学、登录windows前接受广播、请求帮助、举手、发言、自动锁屏、防杀进程、黑屏肃静等功能。 18.★提供企业系统软件登记证书及著作权证书、ISO9000认证、ISO27001信息安全体系认证、系统具有软件评测中心的“软件产品登记测试报告”。 | 1 | 套
13 | 教师椅 | 定制 | 五轮转椅 | 1 | 把
14 | 学生课桌 | 定制 | 板材：15mm厚颗粒板，桌子规格：1400MM*550MM*750MM，三面遮挡站板高45CM，带走线槽,无键盘托。 | 30 | 张
15 | 学生凳 | 定制 | 实木方凳，凳面尺寸35cm*35cm. | 60 | 把
16 | UPS电源 | 山特/APC/科华 | 一 、UPS技术要求： 1.名称:不间断后备电源 2.参数: （1）、额定功率:20KVA/18KW; 220V进220V出；断电后持续供电≥30分钟；兼容单进单出（可选）；在线高频双转换设计； （2）、电池电压:192V;充电电流:8-15A (Max);转换时间:0ms; 尺寸(WxDxH)mm:机箱555*238*528mm, 重量 (Kg):31 （3）、输入特性 电压范围（Vac）： 宽输入电压范围80-300VAC；或者频率范围（HZ）：45～66（软件可调），相数：单相三线， 功率因数：满载时≥0.98 （4）、输出特性 功率因数 0.9，电压(V)： 220±1%，频率(HZ) ：50/60±0.05%（电池模式），切换时间（ms）： 0 波形：正弦波， 正弦波，THD≤3%（线性负载），过载能力：105%~129%全载维持60秒；130%~150%维持30秒；150%以上维持300毫秒，峰值因数 ：>3:1， 输出方式：接线排 （5）其它特性：直流启动 具备 （6） 备用时间 任意配置，通信功能 RS232接口，支持电源监控软件， SNMP（选件） 可通过SNMP适配器进行网络监控（7）音频噪音 (dB) <55，报警功能 电池低压，市电异常，过载，UPS故障、过温保护，保护功能 输入过压保护、电池欠压保护、过载保护、短路保护； ★（8）采用液晶面板（LCD）加LED显示，可直观地查询市电状态、旁路供电、电池供电、过载、电池低压、故障、更换电池、电池容； （9）、冷却方式:强制风冷;工作温度（℃） 0～40;相对湿度 0～95%，无冷凝,电磁兼容 符合GB7260.2；质量保证3年以上； 二、蓄电池 1、配置16节38AH/12V蓄电池； 2、为了放电的一致性与稳定性；必须与主机为同一品牌；后备时间为0.5小时；电池产品为阀控密封式铅酸蓄电池，足容量的38AH/12V,设计寿命≥5年，保修期内不会产生变形、漏液等现象。浮充充电电压13.65±0.15V,均冲充电电压14.2±0.15，容量保存率（％/月）＞96％；3年内质保； 三、电池柜 可装16只12V38AH蓄电池，与主机颜色配套，尺寸：780*470*618mm，包含电池之间连接材料 | 1 | 台 | 断电后供电至少30分钟
19 | 网络交换机 | 华为/H3C/锐捷 | 1、★ 要求设备固化24个千兆电口，4个千兆光口，标准1U设备 2、内存≥128M，交换容量≥250Gbps，包转发率≥40Mpps 3、支持 MAC地址容量≥8K；支持ACL条目≥1K，防雷能力≥4KV 4、支持VLAN划分，最大支持4094个VLAN 5、支持STP/RSTP/MSTP等生成树协议，可以避免网络出现环路 6、 支持标准、扩展ACL；支持端口安全隔离；支持dynamic arp 检测，支持dhcp snooping，支持ip source guard. 7、支持流类型的分类，基于端口、MAC地址、IP地址、IP优先级、DSCP优先级、TCP/UDP端口号、协议类型等 8、支持SNMP、TELNET、CONSOLE、SSH和WEB管理等方式管理 9、具备IPV4入网许可证 | 3 | 台
20 | 网络机柜 | 玉鑫/精致/三盛 | 1.外形尺寸：（600*600*1800mm)，符合ANSI/EIA GB/T3047.2- 92标准。 2．兼容ETSI标准；承载：静载承重200KG；防护等级：IP20。 3．主要材料：SPCC优质冷轧钢板制作。 4．厚度:方孔条1.5mm,框架和前门边条0.8mm,其它0.8mm，表面脱脂、磷化、静电喷塑处理。 | 1 | 套
21 | 网络线 | 韩 电 | 六类双绞线 | 3 | 箱 | 全新配置
22 | 电源线 | 昆缆线 | 6平方毫米电源线 （一火一零线）铜芯线 | 2 | 圈
23 | 电源线 | 昆缆线 | 2平方毫米电源线（用作地线）铜芯线 | 1 | 圈
24 | 插座 | 劳特/公牛 | 多功能插座 | 60 | 个
25 | 玻璃板 | 钢化玻璃 | 加厚玻离（用于教室地面开曹走线，封装透明线路） | 60 | 米
26 | 系统集成费 | 定制 | 安装所需的配电箱体、2匹空开、水晶头、PVC线材、接头、 所需辅助材料和运杂费及地面开曹、网络布线施工、设备安装调试集成、培训服务费用 | 1 | 项
合 计
| 总合计 |  | 按以上单套配置共配三个教室总合计预算 | 4

## 2、计算机语音教室建议配置方案
3、江城职高计算机教室推荐建议方案配置预算清单
序号 | 设备名称 | 品牌/型号 | 主要产品参数 | 数量 | 单位 | 备 注
1 | 教师计算机 | 联想/HP/同方商用台机 | 1、★CPU：Intel Core i5-10500（6核 3.1GHz,12M缓存）； 2、★主板：≥Intel 400系列芯片组 3、★电源：110/220V 260W 85%节能电源； 4、★内存：≥8G DDR4 2400MHz 内存，提供双内存槽位；最大支持32G内存容量； 5、★硬盘：≥1TB SATA3 7200rpm+256GB SSD硬盘； 6、★网卡：集成10/100/1000M自适应以太网卡； 7、★显卡：高性能集成显卡 8、★声卡：集成声卡（支持5.1声道（提供前2后3共5个音频接口，其中前置包含1个2和1接口））； 9、★显示器：同主机品牌，≥21.45英寸液晶显示器（VGA+DVI双接口）显示器具有低蓝光护眼功能，能在普通模式和低蓝光模式之间进行切换. 10、★ 键盘、鼠标：原厂USB防水键盘、抗菌鼠标； 11、★接口：≥10个USB接口(前置2个USB 3.2 Gen2 、4个USB 3.2 Gen1，后置4个USB 2.0)、1组PS/2接口、1个串口、VGA+HDMI接口（VGA非转接）； 12、★扩展槽位：1个PCI-E*16、2个PCI-E*1； 13、★系统：原厂预装正版WIN 10 64位操作系统； 14、★USB屏蔽技术，仅识别USB键盘、鼠标，无法识别其他USB读取设备，有效防止数据泄露，提供功能截图，非第三方软件； 15、★机箱：标准MATX立式机箱，采用蜂窝结构，散热更为有效；顶置电源开关键，方便使用；； 16、★软件部署：软件方式实现系统部署、集中管理和硬盘保护功能，支持多机房集中管理、支持跨网段部署、支持后台部署、支持无限制还原点使用、断网使用、本地运行、 快速还原、支持断电续传功能、终端端口锁定功能、支持网络管理。 17、★售后服务：三年原厂上门保修服务，包括7*24小时全天候售后电话技术支持，在“三包”基础上对主要部件提供3年服务及第二自然日（含节假日）上门服务工程师带配件上门服务，原厂定制服务：每个季度原厂售后工程师定点到使用单位巡检，可以根据主机号或服务编码在官网查询该服务，并提供客户服务电话（包括400-或800—）以及当地维修站电话；保证产品品质，不接收改装机型，要求原厂原配原包装，产品验收时需提供厂家参数配置确认函及厂家售后服务承诺函原件，并加盖鲜章。 18、★产品认证资质：3C认证、节能认证。平均无故障时间（MTBF）不低于100万小时； | 1 | 台 | 推荐联想
2 | 学生计算机 | 联想/HP/同方商用台机 | 1、★CPU：Intel Core i3-10100（6核 3.1GHz,12M缓存）； 2、★主板：≥Intel 400系列芯片组 3、★电源：110/220V 260W 85%节能电源； 4、★内存：≥8G DDR4 2400MHz 内存，提供双内存槽位；最大支持32G内存容量； 5、★硬盘：≥256GB SSD硬盘； 6、★网卡：集成10/100/1000M自适应以太网卡； 7、★显卡：高性能集成显卡 8、★声卡：集成声卡（支持5.1声道（提供前2后3共5个音频接口，其中前置包含1个2和1接口））； 9、★显示器：同主机品牌，≥21.45英寸液晶显示器（VGA+DVI双接口）显示器具有低蓝光护眼功能，能在普通模式和低蓝光模式之间进行切换. 10、★ 键盘、鼠标：原厂USB防水键盘、抗菌鼠标； 11、★接口：≥10个USB接口(前置2个USB 3.2 Gen2 、4个USB 3.2 Gen1，后置4个USB 2.0)、1组PS/2接口、1个串口、VGA+HDMI接口（VGA非转接）； 12、★扩展槽位：1个PCI-E*16、2个PCI-E*1； 13、★系统：原厂预装正版WIN 10 64位操作系统； 14、★USB屏蔽技术，仅识别USB键盘、鼠标，无法识别其他USB读取设备，有效防止数据泄露，提供功能截图，非第三方软件； 15、★机箱：标准MATX立式机箱，采用蜂窝结构，散热更为有效；顶置电源开关键，方便使用；； 16、★软件部署：软件方式实现系统部署、集中管理和硬盘保护功能，支持多机房集中管理、支持跨网段部署、支持后台部署、支持无限制还原点使用、断网使用、本地运行、 快速还原、支持断电续传功能、终端端口锁定功能、支持网络管理。 17、★售后服务：三年原厂上门保修服务，包括7*24小时全天候售后电话技术支持，在“三包”基础上对主要部件提供3年服务及第二自然日（含节假日）上门服务工程师带配件上门服务，原厂定制服务：每个季度原厂售后工程师定点到使用单位巡检，可以根据主机号或服务编码在官网查询该服务，并提供客户服务电话（包括400-或800—）以及当地维修站电话；保证产品品质，不接收改装机型，要求原厂原配原包装，产品验收时需提供厂家参数配置确认函及厂家售后服务承诺函原件，并加盖鲜章。 18、★产品认证资质：3C认证、节能认证。平均无故障时间（MTBF）不低于100万小时； | 60 | 台 | 推荐联想
3 | 人脸识别防作弊系统 | 讯飞启明 | 1.与英语听说考试的考务系统、考试系统无缝对接，能够提供完成的数据流支持，在英语听说考试的考前、考中、考后环节完成考生身份认证相关操作； 2.软件支持从考务系统或云南省学籍系统直接抽取考生身份数据信息；系统通过软硬件结合的方式支持二代身份证自动识别，具备照片采集等功能; 3.与英语听说正式考试系统对接。支持考生人脸识别自动登录，考试过程中实时抓拍，监考端实现实时人脸对比；操作系统：支持Win7/Win8/Win10； | 1 | 套
4 | 教学软件 | 办亚星/极域 | 60+1用户多媒体教学系统软件★1.全面支持Windows系列操作系统，包括Windows 8（32位、64位）操作系统，软件支持100+1用户终端。 2.系统支持多种加密方式：加密狗加密、在线序列号加密、离线文件加密、集群注册加密。 3.签到：提供学生名单管理工具，为软件和考试模块提供实名验证。提供点名功能，支持保留学生多次登录记录、考勤统计、签到信息的导出与对比。 ★4.采用核心的动态局部截屏及实时压缩技术，在网络条件较差时亦能体现良好的性能；可根据网络条件调节网络补偿强度，根据广播内容调节广播及录制效率，使广播达到最佳效果，屏幕广播响应时间<0.4秒。 5.采用流媒体技术，实现教师机播放的视频同步广播到学生机，且达到流畅无延时，支持几乎所有常见的媒体音视频格式， Windows Media文件，VCD文件，DVD文件，Real文件，AVI文件，MP3等主流文件格式，支持720p、1080p的高清视频。 6.视频直播支持采集盒和采集棒。视频直播支持 720P,1080P 输出。 7.网络快照：教师可以在监控学生的时候，对学生画面拍快照，保存学生画面的截图。 8.文件管理：有文件分发、提交功能，可拖拽添加文件，可限制学生提交文件的数目和大小。 9.随堂小考：教师启动快速的单题考试或随堂调查，限定考试时间，学生答题后立即给出结果，结果显示学生答案柱状图分析和答题时间，可作为抢答依据。 10.班级模型：获取学生端计算机的名称、登录名、学生端应用程序、进程和进程 ID，远程终止学生端进程，显示学生机桌面的缩图。 11.学生限制：可对学生机设置上网策略、应用程序策略使用策略，并支持对不同学生设置不同策略，查看当前的学生策略，上网限制支持多浏览器，IE、Chrome、QQ、Firefox、360等都可以限制。 12.文件分发和提交支持拖拽添加文件，可添加不同目录下的文件或文件目录。 13.作业提交：学生把做好的作业直接提交到教师机，方便教师批改作业要收取的麻烦。通过特殊设置，学生提交作业时必需经过教师审批通过后才可提交，教师可以选择接收和拒绝学生提交的文件。并且教师可以限制学生提交文件的数目和大小。 14图标监看：班级模型中可以显示学生机桌面的缩图。以定期更新，更新的快慢可由教师机程序定制，缩图显示大小也可自由设定。 15.分组教学：教师分派组长执行指定的功能，组长代替教师进行小组教学，小组不需要再临时创建，可以直接使用既有分组信息，教师可以监控每个分组的教学过程，以了解分组教学的进度。 16.分组讨论：教师可以创建多个小组进行讨论活动，并可任意选择分组加入讨论活动。同组师生支持多种方式进行交流，包括文字，表情，图片等。 ★17.具备屏幕广播、学生演示、监看学生画面、网络影院、视频直播、屏幕录制、语音广播、语音对讲、电子点名、远程开关机、远程命令、远程设置、远程登录、双显示器教学、登录windows前接受广播、请求帮助、举手、发言、自动锁屏、防杀进程、黑屏肃静等功能。 18.★提供企业系统软件登记证书及著作权证书、ISO9000认证、ISO27001信息安全体系认证、系统具有软件评测中心的“软件产品登记测试报告”。 | 1 | 套
5 | 验证摄像头 | 讯飞/罗技/技展 | 1.镜头:全高清光学镀膜镜头,视角:≥60° 2.分辨率:1080P 全高清 3.帧率:≥25帧 4.图像增强:自动曝光、自动对焦、光线校正、自动白平衡、低照度补偿 5.视频输出格式:MJPG、YUV 6.音频:不采集音频，避免语音考试风险 7.数据线:USB2.0数据线，带抗干扰磁环 8.底座:可水平360°调整摄像头朝向；可连接三脚架；可桌面放置、显示器顶置或三脚架安装。 9.操作系统兼容:Windows XP,7,8,10，Android 5.0及以上，Mac OSX10.7及以上；Windows免驱，即插即用。 10.考试系统兼容:支持人脸无感知登录考试系统；支持考中人脸抓拍防替考。 ★11.提供摄像头与人脸识别防作弊系统搭配使用相关功能截图; | 60 | 个 | 建议每个教室多5个摄像头用于备用
6 | 身份证读卡器 | 神思 | 身份证读卡器用于人脸识别防作弊系统；设备需要确保采集到的身份证信息能够对接人脸识别防作弊系统 | 1 | 台
7 | 专用耳麦 | 讯飞/罗技/技展 | 1.内置高保真音质数字声卡，免驱，支持:Windows 2000 、Windows XP、Windows Vista、Windows 7、Windows 10等主流操作系统； 2.拾音装置，13CM以上麦杆，内置近场拾音麦克风降噪；类型EMC；尺寸10.0mm * 6.0mm；灵敏度-48±5dB；信噪比大于50dB；双指向驻极体式麦克风，优化超心型（为自动判分设计优化），具有单向拾音功能 3.喇叭直径Ø40mm，灵敏度（SPL）95±4dB；频响范围：20 ~20,000Hz;阻抗32Ω± 15%;功率100mW 4.认证防抵赖：使用与网银U盾同级别的安全认证芯片和认证协议，对考生在每次考试中使用的耳机进行记录和签名，做到可溯源、防抵赖。 5.软件实时状态检测：通过回声检测技术，实现在考试软件系统中可实时监控耳机的工作状态，通过考试系统实时提醒监考老师。 6.可溯源唯一标识：具有可视化唯一编码，可见且能被考试程序识别，可溯源考生答案来源 7.头戴包耳式设计 8.尼龙编制线设计，抗拉扯耐磨，线长1.5米以上，线材抗拉力5KG以上；耳机整体无任何线控调节装置，音量（录音）调节自适应，确保考试过程不会出现人为控制耳机导致考试失败；耳套可更换设计，圆形或椭圆形耳壳及耳套，佩戴隔音效果更佳；自适应弹压式头梁，适合不同头型佩戴无需手动调节，与头部接触部分有海绵垫；兼容PC机音频接口及USB2.0、3.0接口；麦克风方向指示，麦克风位有明显标志，指示考生正确调解麦克；可调节指向的鹅颈管麦克风杆≥13cm，便于考生调节麦克风位置； *9.提供可编程接口(SDK)，至少包括唯一编码管理、拾音器状态检测等 *10.耳机状态检测。麦克风状态检测功能，考试过程中若发生录音异常故障，能够被考试监考系统实时获取 *11.提供CE-EMC证书及报告（电磁兼容性测试认证）、声压测试报告（（依据EN50332-1音箱功放标准，便携式音频播放设备方面），主要针对声学声压方面的测试）、包耳式耳机可靠性测试（（依据GB/T14471-2013头戴式耳机规范国家标准），主要针对头戴式耳机安全可靠性方面）以及质量检测报告等（（GB 4943.1-2011信息技术设备），主要针对质量方面）第三方资质证明材料。 *12提供原厂授权文件以及产品使用说明书等证明文件（需加盖原厂公章，实物需要1件留存以备后续查验） | 60 | 个
8 | 半球摄像机 | 讯飞启明/海康/大华 | ≥400万 1/3" CMOS ICR日夜型半球型网络摄像机 支持Smart侦测：10项事件检测，1项异常检测 最低照度: 彩色：0.005 Lux @（F1.2，AGC ON），黑白：0 Lux with IR 宽动态: 120 dB 调节角度: 水平：0°~360°，垂直：0°~75°，旋转：0°~360° 不低于IP66防尘防水等级。（公安部检验报告证明） 摄像机应能在DC（12±25%）V范围内正常工作，支持POE供电。（公安部检验报告证明） ★射频电磁场辐射抗扰度限值应符合GB/T 17626.3-2006中试验等级3的规定。（公安部检验报告证明） ★传导骚扰限值应符合GB/T 9254-2008中等级A的规定。（公安部检验报告证明） ★辐射骚扰限值应符合GB/T 9254-2008中等级A的规定。（公安部检验报告证明） 补光灯类型: 红外灯 补光距离: 最远可达30 m 红外波长范围: 850 nm 防补光过曝: 支持 最大图像尺寸: 2560 × 1440 视频压缩标准: 主码流：H.265/H.264 网络存储: 支持NAS（NFS，SMB/CIFS均支持） 音频: 1个内置麦克风 网络: 1个RJ45 10 M/100 M自适应以太网口 启动及工作温湿度: -30 ℃~60 ℃，湿度小于95%（无凝结） 供电方式: DC：12 V ± 25%，支持防反接保护 电流及功耗: DC：12 V，0.41 A，最大功耗：5 W 电源接口类型: Ø5.5 mm圆口 产品尺寸: Ø127.3 × 96.8 mm 包装尺寸: 150 × 150 × 141 mm 设备重量: 300 g 带包装重量: 510 g 防护: IP66 | 2 | 台
9 | 录像机 | 讯飞启明/海康/大华 | ≥8路H.265、H.264混合接入 80M接入存储/80M转发 支持萤石、Ehome2.0、ISUP5.0以及GB28181协议 2盘位，已内置2块4T盘 1个HDMI接口，1个VGA接口,HDMI与VGA同源高清输出 HDMI支持最大4K（4096x2160）/30Hz 输出 支持最大6个1080P解码 2个百兆网口 2个USB2.0 4进1出报警 I/O 接入带有越界报警、区域入侵、进入区域、离开区域、人员聚集、快速移动、徘徊报警、场景变更报警、虚焦报警、人脸识别报警功能的网络摄像机，当触发报警时可联动录像、抓拍、报警输出（以公安部检测报告为准） 可通过拖动时间标尺单击回放时间轴对指定时间点的录像进行回放；可通过鼠标滚轴的放大缩小调整时间轴精度，最小1秒，最大1天。（以公安部检测报告为准） ★企业技术要求：可同时显示输出6路H.265、H.264编码、25fps、1920×1080格式的视频图像，或8路H.265、H.264编码、15fps、1920×1080格式的视频图像 （以公安部检测报告为准） | 1 | 台
10 | 交换机 | 监控交换机 | ≥5口 1000M企业级交换机 | 1 | 台
11 | 屏蔽仪 | 国产 | 1、屏蔽2G 3G 4G 5G WIFI(2.4G+5.2G+5.8G) 蓝牙信号屏蔽器 2、输入电压：220V | 1 | 个
12 | 探测仪 | 国产 | 手持金属探测仪型手持式金属探测仪是深圳市德信康电子科技有限公司开发的一款普及型手持式金属探测器，所有配件全部采用优质元器件制作，扫描面积大、性能稳定、耐用，操作简单、外型轻颖美观，声音清脆响亮 | 1 | 个
13 | 教师椅 | 定制 | 五轮转椅 | 1 | 把
14 | 学生课桌 | 定制 | 板材：15mm厚颗粒板，桌子规格：1400MM*550MM*750MM，三面遮挡站板高45CM，带走线槽,无键盘托。 | 30 | 张
15 | 学生凳 | 定制 | 实木方凳，凳面尺寸35cm*35cm. | 60 | 把
16 | UPS电源 | 山特/APC/科华 | 一 、UPS技术要求： 1.名称:不间断后备电源 2.参数: （1）、额定功率:20KVA/18KW; 220V进220V出；断电后持续供电≥30分钟；兼容单进单出（可选）；在线高频双转换设计； （2）、电池电压:192V;充电电流:8-15A (Max);转换时间:0ms; 尺寸(WxDxH)mm:机箱555*238*528mm, 重量 (Kg):31 （3）、输入特性 电压范围（Vac）： 宽输入电压范围80-300VAC；或者频率范围（HZ）：45～66（软件可调），相数：单相三线， 功率因数：满载时≥0.98 （4）、输出特性 功率因数 0.9，电压(V)： 220±1%，频率(HZ) ：50/60±0.05%（电池模式），切换时间（ms）： 0 波形：正弦波， 正弦波，THD≤3%（线性负载），过载能力：105%~129%全载维持60秒；130%~150%维持30秒；150%以上维持300毫秒，峰值因数 ：>3:1， 输出方式：接线排 （5）其它特性：直流启动 具备 （6） 备用时间 任意配置，通信功能 RS232接口，支持电源监控软件， SNMP（选件） 可通过SNMP适配器进行网络监控（7）音频噪音 (dB) <55，报警功能 电池低压，市电异常，过载，UPS故障、过温保护，保护功能 输入过压保护、电池欠压保护、过载保护、短路保护； ★（8）采用液晶面板（LCD）加LED显示，可直观地查询市电状态、旁路供电、电池供电、过载、电池低压、故障、更换电池、电池容； （9）、冷却方式:强制风冷;工作温度（℃） 0～40;相对湿度 0～95%，无冷凝,电磁兼容 符合GB7260.2；质量保证3年以上； 二、蓄电池 1、配置16节38AH/12V蓄电池； 2、为了放电的一致性与稳定性；必须与主机为同一品牌；后备时间为0.5小时；电池产品为阀控密封式铅酸蓄电池，足容量的38AH/12V,设计寿命≥5年，保修期内不会产生变形、漏液等现象。浮充充电电压13.65±0.15V,均冲充电电压14.2±0.15，容量保存率（％/月）＞96％；3年内质保； 三、电池柜 可装16只12V38AH蓄电池，与主机颜色配套，尺寸：780*470*618mm，包含电池之间连接材料 | 1 | 台 | 断电后供电至少30分钟
17 | 半球摄像机 | 海康/大华/宇 视 | 400万 1/3" CMOS ICR日夜型半球型网络摄像机 支持Smart侦测：10项事件检测，1项异常检测 最低照度: 彩色：0.005 Lux @（F1.2，AGC ON），黑白：0 Lux with IR 宽动态: 120 dB 调节角度: 水平：0°~360°，垂直：0°~75°，旋转：0°~360° 不低于IP66防尘防水等级。（公安部检验报告证明） 摄像机应能在DC（12±25%）V范围内正常工作，支持POE供电。（公安部检验报告证明） ★射频电磁场辐射抗扰度限值应符合GB/T 17626.3-2006中试验等级3的规定。（公安部检验报告证明） ★传导骚扰限值应符合GB/T 9254-2008中等级A的规定。（公安部检验报告证明） ★辐射骚扰限值应符合GB/T 9254-2008中等级A的规定。（公安部检验报告证明） 补光灯类型: 红外灯 补光距离: 最远可达30 m 红外波长范围: 850 nm 防补光过曝: 支持 最大图像尺寸: 2560 × 1440 视频压缩标准: 主码流：H.265/H.264 网络存储: 支持NAS（NFS，SMB/CIFS均支持） 音频: 1个内置麦克风 网络: 1个RJ45 10 M/100 M自适应以太网口 启动及工作温湿度: -30 ℃~60 ℃，湿度小于95%（无凝结） 供电方式: DC：12 V ± 25%，支持防反接保护 电流及功耗: DC：12 V，0.41 A，最大功耗：5 W 电源接口类型: Ø5.5 mm圆口 产品尺寸: Ø127.3 × 96.8 mm 包装尺寸: 150 × 150 × 141 mm 设备重量: 300 g 带包装重量: 510 g 防护: IP66 | 2 | 台
18 | 录像机 | 海康/大华/宇 视 | 8路H.265、H.264混合接入 80M接入存储/80M转发 支持萤石、Ehome2.0、ISUP5.0以及GB28181协议 2盘位，已内置2块4T盘 1个HDMI接口，1个VGA接口,HDMI与VGA同源高清输出 HDMI支持最大4K（4096x2160）/30Hz 输出 支持最大6个1080P解码 2个百兆网口 2个USB2.0 4进1出报警 I/O 接入带有越界报警、区域入侵、进入区域、离开区域、人员聚集、快速移动、徘徊报警、场景变更报警、虚焦报警、人脸识别报警功能的网络摄像机，当触发报警时可联动录像、抓拍、报警输出（以公安部检测报告为准） 可通过拖动时间标尺单击回放时间轴对指定时间点的录像进行回放；可通过鼠标滚轴的放大缩小调整时间轴精度，最小1秒，最大1天。（以公安部检测报告为准） 企业技术要求：可同时显示输出6路H.265、H.264编码、25fps、1920×1080格式的视频图像，或8路H.265、H.264编码、15fps、1920×1080格式的视频图像（以公安部检测报告为准） | 1 | 台 | 存储30天
19 | 网络交换机 | 华为/H3C/锐捷 | 1、★ 要求设备固化24个千兆电口，4个千兆光口，标准1U设备 2、内存≥128M，交换容量≥250Gbps，包转发率≥40Mpps 3、支持 MAC地址容量≥8K；支持ACL条目≥1K，防雷能力≥4KV 4、支持VLAN划分，最大支持4094个VLAN 5、支持STP/RSTP/MSTP等生成树协议，可以避免网络出现环路 6、 支持标准、扩展ACL；支持端口安全隔离；支持dynamic arp 检测，支持dhcp snooping，支持ip source guard. 7、支持流类型的分类，基于端口、MAC地址、IP地址、IP优先级、DSCP优先级、TCP/UDP端口号、协议类型等 8、支持SNMP、TELNET、CONSOLE、SSH和WEB管理等方式管理 9、具备IPV4入网许可证 | 3 | 台
20 | 网络机柜 | 玉鑫/精致/三盛 | 1.外形尺寸：（600*600*1800mm)，符合ANSI/EIA GB/T3047.2- 92标准。 2．兼容ETSI标准；承载：静载承重200KG；防护等级：IP20。 3．主要材料：SPCC优质冷轧钢板制作。 4．厚度:方孔条1.5mm,框架和前门边条0.8mm,其它0.8mm，表面脱脂、磷化、静电喷塑处理。 | 1 | 套
21 | 网络线 | 韩电 | 六类双绞线 | 3 | 箱 | 全新配置
22 | 电源线 | 昆缆线 | 6平方毫米电源线 （一火一零线）铜芯线 | 2 | 圈
23 | 电源线 | 昆缆线 | 2平方毫米电源线（用作地线）铜芯线 | 1 | 圈
24 | 插座 | 劳特/公牛 | 多功能插座 | 60 | 个
25 | 玻璃板 | 钢化玻璃 | 加厚玻离（用于教室地面开曹走线，封装透明线路） | 60 | 米
26 | 系统集成费 | 定制 | 安装所需的配电箱体、2匹空开、水晶头、PVC线材、接头、 所需辅助材料和运杂费及地面开曹、网络布线施工、设备安装调试集成、培训服务费用 | 1 | 项
合计
| 总合计 |  | 按以上单套配置教室总合计预算 | 1