## 广播
江城职中数字广播系统报价清单表
序号 | 设备或材料名称 | 技术参数 | 品牌 | 产品型号 | 备注识别 | 数量 | 单位 | 说明
一、广播中心机房主控设备
主机服务器
1 | 网络听学YD主机 | 1.采用工业级工控机机箱设计，具有17.3英寸LED液晶显示屏，支持触摸控制屏；服务器运载windows server 2008或以上操作系统。 2.支持1路短路触发开机接口，用于实现定时驱动开机运行。 3.具有8×USB接口、6×串口接口、1×千兆网。 4.配置不低于四核/i5处理器，内存配置不低于8G DDR3，采用固态硬盘容量不低于128G。 5.设备支持1路VGA、1路HDMI输出接口，可将画面输出至大屏放大显示。 6.支持操作系统配置通电自动开机、定时自动开机，定时自动关机功能，方便项目灵活操作管理。 7.内置工业级抽拉键盘、内置工业级触控鼠标面板+左右按键设计，支持通过USB接口外接鼠标键盘，方便用户操作。 8.支持录音存储功能，可在后台自定义设置录音文件保存路径。 ★9.支持通过手机APP进行随时随地对IP广播音箱/终端进行播控功能，可实现单条内容推送、音箱音量控制与暂停/播放、播放进度条拖拉等功能。（提供功能界面截图证明，并盖生产厂商公章） 10.支持通过手机APP实现在规定的时间内对IP广播音箱/终端会自动智能推送内容开始播放，支持音频文件智能推送的功能，可选10分钟、30分钟、60分钟、2小时。 11.支持录音信息推送、输入文本内容转语音推送、常用语信息推送到对应的单个或多个IP广播音箱/终端，支持即时推送、定时推送功能，并且可调整推送音量大小和播放次数。 12.支持通过手机APP可实时查看音箱的空闲状态、离线状态、音量大小，远程控制音箱播放内容、音量大小、进度等功能。 ★13.支持通过手机APP对网络音箱进行播放与语文教材同步的内容，包括：“课文朗读”、“字词听写”、“必背篇章”、“示范诵读”、“中华吟诵”等内容。（提供支持播放相关版权音频内容的功能界面截图证明，并盖生产厂商公章） ★14.支持通过手机APP对网络音箱进行播放与英语教材同步的内容，包括：“人教版”、“场景对话”等内容。（提供功能界面截图证明，并盖生产厂商公章） ▲15.支持通过手机APP对网络音箱进行播放与音乐、综合、党建教材同步的内容，包括：“校园音乐”、“音乐大师”、“趣味数学”、“安全百科”、“国学启蒙”、“党建之声”、“廉洁自律”等内容。（提供功能界面截图证明要求具备的内容栏不少于4种，并盖生产厂商公章） | itc | T-7700N | T-7700N | 1 | 台
2 | 数字化IP网络广播客户端管理软件 | 1.软件是整个系统的运行核心，统一管理系统内所有音频终端，包括寻呼话筒、对讲终端、广播终端和消防接口设备，实时显示音频终端的IP地址、在线状态、任务状态、音量等运行状态。 2.支撑各音频终端的运行，负责音频流传输管理，响应各音频终端播放请求和音频全双工交换，支持B/S架构，通过网页登陆可进行终端管理、用户管理、节目播放管理、音频文件管理、录音存贮、内部通讯调度处理等功能。 3.管理节目库资源，为所有音频终端器提供定时播放和实时点播媒体服务，响应各终端的节目播放请求，为各音频工作站提供数据接口服务。 4.提供全双工语音数据交换，响应各对讲终端的呼叫和通话请求，支持一键呼叫、一键对讲、一键求助、一键报警等通话模式，支持自动接听、手动接听，支持自定义接听提示音。 5.支持多种呼叫策略，包括无响应转移、占线转移、关机转移，支持时间策略和转移策略自定义设置。支持设置对讲终端呼叫策略，可自定义通话时间0-180S或不受限，可选择是否自动接听，支持自定义选择来电铃声与等待铃声。 6.支持终端短路输入联动触发，可任意设置联动触发方案和触发终端数量，触发方案包括短路输出、音乐播放、巡更警报等。 7.编程定时任务，支持编程多套定时方案，支持选择任意终端和设置任意时间；支持定时任务执行测试、设置重复周期。支持定时任务多种音源选择（音乐播放、声卡采集、终端采集）。 8.支持多套定时打铃方案同时启用，每套定时打铃方案支持多套任务同时进行，支持一键启用/停用所有方案。 9.支持定时打铃功能，支持打铃方案克隆，任务执行与停止控制、定时任务禁用与启用功能。 ▲10.支持定时巡更功能，支持自定义巡更任务的执行时间及重复周期，可自定义指示灯闪烁间隔时间0-30s。（提供配置界面截图，并盖设备生产厂商公章） 11.支持今日任务列表查看，轻松管理今日执行的所有定时任务信息和执行状态。 ★12.通过网页登陆广播系统后台可对终端进行5段均衡器调节：可对终端进行80Hz、300Hz、1KHz、3KHz、10KHz频点的±16dB调节，使得终端设备在现场使用环境不同而调节修饰音效。（提供功能界面截图佐证） ★13.支持对8路功率分区终端进行功率控制分区设置，通过web页面后台或分控客户端均可轻松设置分区。（提供功能界面截图佐证） ★14.支持对终端设置时间显示配置，可设置0-6级别亮度值，可设置离线后不显示时间等模式。（提供功能界面截图佐证） ★15.支持对终端设置不同的灯光模式，可分别自定义设置红灯亮、红灯灭、绿灯/蓝灯亮、绿灯/蓝灯灭时间0.1S-10S。（提供功能界面截图佐证） 16.支持配置终端冻结时间，在终端被冻结期间禁止终端执行任务，适用于考试或休息等场景。 17.支持广播、对讲、实时采集、终端监听进行录音；支持文本广播功能，可实现将文本转成语音，支持后台调整语速。 18.支持对终端进行远程固件升级，无需到终端本地升级，减轻维护人员工作强度。支持后台换肤功能，可根据喜好自由切换皮肤主题。 19.支持终端明细导出功能，支持通过表格方式导出当前系统终端的配置详情，为系统管理带来方便。支持批量修改定时任务的时间、执行终端。 20.日志记录系统运行状态，实时记录系统运行及终端工作状态，每次呼叫、通话和广播操作均有记录 | itc | V1.0 | T-7700RP软件 | 1 | 套
3 | 控制器 | 1.设备采用标准机柜式设计，自动实现卫星自动校时，使用地球同步卫星作为校时基准，与格林威治时间误差小于0.1秒。 ★2.液晶显示屏可显示日期、时间、信号强度及本机IP地址。（需提供第三方检测结构出具的检验报告，并盖生产厂商公章） 3.自动实现卫星自动校时，自适应全球时区，根据时区自动切换显示语音。 4.可设定为自动获取IP地址功能，支持广播系统对终端进行远程固件升级。 ★5.支持与公共广播系统对接作为校时系统，保障公共广播系统和定时任务准确性。 | itc | T-7846 | T-7846 | 1 | 台
4 | 服务器 | 1.要求服务器的CPU配置不低于双核双线程/1.6GHz，内存配置不低于DDR3 2G，内存最大可扩展至16G，硬盘≥64G M-SATA固态硬盘。 2.I/0接口：面板2 x USB 2.0, 2 x USB 3.0；2 x USB 2.0； 1个千兆网口；1 x VGA,, 1 X MIC 1X LINE-OUT，1X KB/MS 3.支持宽电源：AC 100-240V，电源功耗≤250W。 | itc | T-7200D | T-7200D | 1 | 台
5 | 智慧听学平台软件 | ★1.系统包括有语文教材同步的“课文朗读”、“字词听写”、“必背篇章”、“示范诵读”、“中华吟诵”等内容，并且提供在线内容及持续更新服务。（提供功能界面截图证明，并盖生产厂商公章） ★2.系统包括有英语教材同步内容：“人教版”、“场景对话”等内容，并且提供在线内容及持续更新服务。 （提供功能界面截图证明，并盖生产厂商公章） ★3.系统包括有音乐、综合、党建教材同步的内容，包括：“校园音乐”、“音乐大师”、“趣味数学”、“安全百科”、“国学启蒙”、“党建之声”、“廉洁自律”等内容，并且提供在线内容及持续更新服务。（提供功能界面截图证明要求具备的内容栏不少于4种，并盖生产厂商公章） 4.系统包括有四大名著、新闻早餐、雪纯朗读、名师作文、读中学写、成语故事等精品内容，并且提供在线内容及持续更新服务。 5.可选配专题栏目类型：中外名著、安全教育等内容，并且提供在线内容及持续更新服务。 6.支持组织分组管理、用户管理功能，可为用户分配管理员或普通用户权限。 7.管理员可进行扫网络音箱的二维码进行绑定功能，并且可通过后台web管理进行音箱的分类、权限的分配、解绑，只有分配权限的用户才可对相应的音箱进行播控功能。 8.提供10G的校本资源云存储空间，支持学校上传本校资源内容，支持资源的分类、添加海报、图标等功能，并可在听学服务平台的发布。 9.支持通过手机APP进行随时随地对网络音箱、IP广播音箱进行播控功能，可实现单条内容推送、音箱音量控制与暂停/播放、播放进度条拖拉等功能。 10.支持音频文件智能推送的功能，可选10分钟、30分钟、60分钟、2小时，在规定的时间内网络音箱、IP广播音箱会自动智能推送内容开始播放。 11.支持录音信息推送、输入文本内容转语音推送、常用语信息推送到对应的单个或多个网络音箱、IP广播音箱，支持即时推送、定时推送功能，并且可调整推送音量大小和播放次数。 12.支持内容分享到QQ、微信好友、微信朋友圈等，支持内容收藏功能。 13.支持通过手机APP对学校资源进行推送播放功能。 ★14.通过手机APP可实时查看音箱的空闲状态、离线状态、音量大小，远程控制音箱播放内容、音量大小、进度等功能。（提供功能界面截图证明，并盖生产厂商公章） | itc | V1.0 | T-7200DR软件 | 1 | 套
音源设备
1 | 话筒 | 1.换能方式：驻极体 2.频率响应：40Hz-16KHz 3.灵敏度：-43dB±2dB 4.前奏音灵敏度：-50dB±2dB 5.钟声提示：带钟声提示功能 6.线材配备：10米（卡农母头转6.35音频线） 7.咪杆长度 ：420mm 8.具备有灯环提示功能 | itc | T-621A | T-621A | 1 | 套
2 | 合并式播放器 | 1.设备采用标准机柜式设计，为广播系统提供合并音源，支持手动控制CD、MP3和收音机三种音源的播放器。 2.内置USB接口/SD卡槽、CD机芯和收音机、蓝牙四种音源，CD播放和MP3播放共用一个通道输出，收音机、蓝牙共用一个通道输出。 3.CD采用高档吸入式机芯；收音机采用高灵敏度收音模块； 调频、调幅（AM/FM）立体声二波段接收可选，电台频率记忆存储可达99个。 ★4.具备有≥1路USB接口、≥1路SD卡槽口、≥1路收音FM天线口、≥2路音频输出接口。（提供接口图佐证，并盖生产厂商公章） 5.带红外遥控功能，并能够独立遥控音量控制。 | itc | T-2221 | T-2221 | 1 | 台
3 | 前置放大器 | 1具有5路话筒（MIC）输入，3路标准信号线路（AUX）输入，2路紧急线路（EMC）输入； 2.第5个话筒（MIC5）具有最高优先、强行切入优先功能；MIC5和EMC最高优先权限功能可通过拔动开关交替选择； 3.4路紧急输入线路具有二级优先，强行切入优先功能； 4.MIC1.2.3.4.5 和2路紧急输入（EMC）通道均附设有线路辅助输入接口功能； 5.具有默音深度调节旋钮和EMC输入增益调节旋钮。 | itc | T-6201 | T-6201 | 1 | 台
4 | IP功放终端 | 1.标准19英寸机架式设计，全铝合金工业面板；自带7英寸1024 x 600电容触摸屏。显示清晰。无操作时进入休眠、低功耗省电状态；人性化的人机操作界面。 2.自带数字键，功能键界面。支持呼叫分区及多个分区，呼叫全区广播。 3.具备对讲按键，支持直接操作呼叫或对讲任意终端。 4.采用嵌入式计算机技术和DSP音频处理技术设计；采用高速工业级芯片。 5.内置1路网络硬件音频解码模块，支持TCP/IP、UDP协议，实现网络化传输16位CD音质的音频信号。 ▲6.自带音频矩阵功能，8组AUX外接音频输入接口，支持每路独立音量调节；支持10组LINE OUT输出，可通过面板按键控制音频输出开启/关闭功能。（提供设备接口佐证图，并盖生产厂商公章）（需提供符合此功能第三方检测结构出具的检验报告，并盖设备生产厂商公章） ▲7.自带IP网络数字、SD、USB、收音，可通过面板按键控制2组4路音频输出开启/关闭功能。（需提供符合此功能第三方检测结构出具的检验报告，并盖设备生产厂商公章） ★8.自带1路PHONE INPUT输入接口和1路话筒输入接口，每一路均自带独立音量调节，输入音源可实现混音采集输入。（提供设备接口佐证图，并盖生产厂商公章） ★9.一路报警触发短路输出，级联外扩警示设备或控制门禁；一路短路输入，可以用作触发预置语音提示（或报警），亦可用于控制门禁联动输入短路信号。（提供设备接口佐证图，并盖生产厂商公章） 10.兼容路由器、交换机、网桥网关、Modem、Internet、2G、3G、4G等任意网络结构。 11.信噪比≥65dB，总偕波失真≤1%，频率响应：80Hz～16KHz。 | itc | T-7702M | T-7702M | 1 | 台
5 | 数字化IP网络终端嵌入软件 | 1.软件内嵌于数字化IP网络终端设备，支撑设备各项基本功能的运行。 2.采用嵌入式计算机技术和DSP音频处理技术设计。 3.支持双向对讲功能，可与另一方对讲终端实现双向语音传输功能。 4.可实现分区/全区进行喊话/广播功能。 5.支持单独调节音量。 | itc | V2.0 | T-7702M内嵌 | 1 | 套
消防联动
1 | 采集器 | 1.标准机柜式设计，高档拉丝铝合金面板，网络接口：标准RJ45输入，支持协议：TCP/IP、UDP。 2.设备采用嵌入式计算机技术和DSP音频处理技术设计。 ★3.支持16路消防短路信号输入接口（提供后台设置16路短路端口功能界面图佐证，并盖生产厂商公章） 4.面板支持一键取消任务。 5.支持后台设置报警策略，可为每路短路信号输入端口配置报警策略，关联联动的终端及播放曲目等功能。 6.标配网络接口，全速率连接最高可达100M。 7.支持广播系统对终端进行远程固件升级，无需到终端本地升级，减轻维护人员工作强度。 8.短路接口：工业标准压线接线端子 | itc | T-7723 | T-7723 | 1 | 台
2 | 数字IP网络平台终端嵌入软件 | 1.软件内嵌于数字化IP网络终端设备，支撑设备各项基本功能的运行。 2.支持采集短路信号接口，设定触发任务。 3.支持触发分区/全区广播功能。 | itc | V2.02 | T-7723内嵌 | 1 | 套
其它配套设备
1 | 云控教室终端 | ▲1.设备内置音频切换模块、视频切换模块、红外学习及发射模块、设备电源管理模块、电动幕布控制模块、功放模块、2.4G无线模块、网络广播模块、控制接口模块。（需出具满足该参数的第三方权威机构检测报告，提供相关证明材料) 2.集成音视频切换模块，具有2路音频输入接口（含线性输入、MIC输入）、1路音频输出接口、2路功放输出接口，具有4路HDMI高清输入接口、2路HDMI高清输出接口；支持4进2出音视频矩阵，支持音视频同步输入输出。 3.集成2*45W（MAX）高效智能数字功放模块，具备2路功放输出接口，可直接接定阻音箱。 4.集成红外学习及发射模块，具有1路红外学习端口，2路独立可编程红外IR发送接口，可远程控制多台红外遥控设备，例如空调等。 5.集成设备电源管理模块，具有1路可编程电源控制接口，支持延时断电功能。 ★6.集成网络广播模块，内置网络IP解码模块，可作为数字广播解码终端使用，配合网络广播系统可实现定时广播、网络音频播放、远程节目点播、定时任务播放等功能。（需出具满足该参数的第三方权威机构检测报告，提供相关证明材料) 7.具有2路弱继电器控制接口，可触发控制电源时序器、电控锁等设备。 8.具有1路RS-232双向通讯接口，独立可编程，可控第三方通讯设备，如：电源时序器等。 10.具有2路RS-485控制接口，独立可编程，可控第三方通讯设备；其中1路为连接扩展面板，提供DC 12V供电。 11.具有2路I/O接口，可实现远程电脑开关控制、可接入感知器/断线报警等开关量传感设备，可实现门磁状态反馈等功能。 12.具有1路韦根协议接口，可对接读卡器控制实现刷卡管理功能，支持定义刷卡模式，刷卡即用自动联动；支持IC卡片权限管理，可以分角色按时段进行管控。 13.支持ZigBee接收功能，支持扩展无线物联收发器控制无线电动窗帘及无线灯光控制器等，无需布线，免布线麻烦。实时反馈灯光、窗帘等手动控制方式的状态，扩展单火线无线灯光控制盒可以便捷替原灯光控制开关。 14.支持扩展触摸面板、触控屏、手机平板（APP）、web端等多种方式进行管控，支持自定义一键功能，可实现一键自动联动开启电脑、打开灯光、打开空调等，可实现一键自动联动电脑关机、关闭灯光、关闭空调等。 15.支持编程定义延时关闭电源功能，保证设备正常自动关机后再断电，延时时间长短可自定义。 ▲16.系统支持通过网络可扩展接入串口红外控制模块、I/O模块、继电器模块、灯光控制模块、音量调节模块、温湿度传感器模块、电流检测模块、PM2.5检测模块等。 ▲17.集成环境监测功能，可接入温湿度、红外等传感器，对环境进行实时监测，并可根据监测数据联动场景控制，自动调整环境。 18.可自定义指令，通过可编程模块，用户自定义按钮；支持灵活的自定义场景和自定义设备控制，支持添加和控制通过串口、IO、红外、网络等接入的设备。 19.支持一键复位，对设备恢复出厂状态。 | itc | TS-9210 | TS-9210 | 1 | 套
2 | 音柱 | 1.单元结构：4″低音×1；1″高音×1 2.频率范围（±3dB）：80Hz-20kHz 3.灵敏度（1m，1W）：89dB±2dB 4.最大声压级：102dB ±3dB 5.阻抗：8Ω 6.额定功率：30W | itc | T-301MR | T-301MR | 2 | 套
3 | 网络节目定时器 | 1.标准机柜式设计，设有十路可编辑定时控制电源，最大用电量2500W。 ★2.大屏幕液晶显示屏，图形化界面，操作简单。可显示10路电源状态指示、日期、星期、时间、下一步程序的信息等。（提供界面截图佐证此功能，并盖生产厂商公章） 3.具备1路钟声输出接口，1路报警短路信号输入接口。 4.具备1路触发控制短路信号输出接口，可触发报警器等设备。 5.设有短路触发输出接口，可控制十六位电源时序器开关，扩展定时电源插座。 6.支持将一星期内某一天的程序拷贝到其它的某一天或某几天。 7.断电程序不丢失，来电自动恢复运行。 8.存储容量大，可进行多步编程定时控制电源。 | itc | T-6205 | T-6205 | 1 | 台
4 | 数字音频控制嵌入软件 | 1.软件内嵌于终端设备，支撑设备各项基本功能的运行。 2.支持定时开启和关闭电源的设备进行编程控制。 3.支持受控于其他设备触发上电或断电。 4.断电程序不丢失，来电自动恢复运行； | itc | V1.08 | T-6205内嵌 | 1 | 套
5 | IP音频采集器 | 1.采集设备支持将模拟音频采集编码成数字音频，具有1路RJ45网络接口，支持定时采播任务、临时采播任务功能。 2.具有≥2组RCA音频输入接口，支持音量调节功能。 ★3.采播任务支持3种采集音质可选，支持普通、中级、高级音质选择模式。（提供设置3种采集音质界面图佐证，并盖生产厂商公章） 4.支持通过后台软件对终端进行远程固件升级。 5.频率响应范围80Hz～14KHz，信噪比>65dB，谐波失真≤0.3%，支持MP3音频格式。 | itc | T-7770 | T-7770 | 1 | 台 | 对于标准化考场来说，听力播放采集任务需要大批量添加终端设备，利用集成的声卡采集会占用服务器的CPU资源，拉低服务器的性能，造成服务器卡顿、播放任务出现延迟卡顿等情况，会大大降低稳定性的,因此需要配置采集器7770
6 | 交换机 | 16口全千兆非网管企业级交换机 | 华为 | S1700-16G | S1700-16G | 6 | 台
7 | 机柜 | 37U，600*800*1833mm | 图腾 | G26837 | G26837 | 1 | 套
模拟备份系统设备
1 | 控制主机 | 1.超强的编程自动控制，每天可多达200步，并设有晴天、雨天运行模式； 2.内置强大灵活的音频矩阵，8路输入，16路输出，可手动或自动任意切换；各区可同时播放不同节目，互不干扰； 3.内置可编程控制的MP3音源，音质优美；采用SD卡存储，容量可以任意扩充，随机附送读卡器，下载曲目简单方便； 4.外控各种音源设备，实现在规定时间、指定地点（区域），播放对应的节目（音乐）； 5.强大的电源管理，内置6路可编程控制的电源，并可外控电源时序器进行扩充； 6.多模式的消防报警功能，包括全区独立报警、分区独立报警、相邻（1.2.3.4）分区6种报警模式； 7.本地广播寻呼功能，可灵活的实现全区，分区广播寻呼； 8.配合呼叫站可进行远程寻呼广播；通过呼叫站的音频接入口； 9.与电话寻呼器连接则可实现电话远程全区，分区寻呼广播。 | itc | T-6600 | T-6600 | 1 | 台
2 | 智能控制中心嵌入软件 | 1.软件内嵌于智能广播系统主机设备，支撑设备各项基本功能的运行。 2.支持系统设置、按键管理、时间设置、编辑程序等功能。 3.支持主程序+备程序自动控制功能。 4.支持分区/全区广播功能，支持与消防设备联动紧急广播。 | itc | V2.0 | T-6600内嵌 | 1 | 套
3 | 前置放大器 | 1.1组MIC话筒输入，有自动和手动选择呼叫功能开关。在自动呼叫状态由MIC通道调校音调和音量。具有第一优先。 2.在手动呼叫状态可由各自通道自由选择。优先权大于EMC，当强插信号中断时，自动恢复各路对应输入；2组紧急输入具有第二优先 3.当有紧急信号输入时便自动切入播放紧急音频信号，当紧急信号中断时，自动恢复各路对应输入。 4.八路LINE输入，独立控制,话筒/LINE具有独立高/低音调节,2路EMC输入，可以切换八路LINE信号,MIC输入可切断EMC输入信号,八路非平衡输出。 | itc | T-6240 | T-6240 | 1 | 台
4 | 纯后级功放 | 1.采用D类数字功放技术，高效功率放大电路设计 2.额定输出功率：1500W 3.具有良好的管道式散热结构，内置自动温度控制风扇冷却系统，有效排除热空气，降低机器温度，保护设备长时间正常运行。 4.具有1通道LINE不平衡TRS/XLR高品质多功能输入接口，1通道LINE平衡XLR级联输出。 5.内置PFC电路和软开关电源技术，开关机自动软启动控制。 6.功放电路，零交越失真，保证信号在放大过程中的质量无损。 7.内置智能削顶失真和过流压限系统，能有效保护扬声器单元。 8.具有过温、过压、欠压、过流、短路多重智能检测保护系统。 9.具有2种定阻和定压输出模式:4-16Ω/100V可选择。 | itc | T-61500D | T-61500D | 2 | 台 | 主功放
5 | 主备切换器 | 1.同时支持8路非平衡音频输入输出，8路功率信号输入输出。 2.实时功放状态检测，并且以不同的LED颜色指示。 3.设备可选择工作在单机或网络模式，默认为单机模式，网络模式优先，具备掉电模式记忆功能。 4.具有以太网联机接口，配置PC软件，可集成第3方系统，实现集中监管，分散控制。 5.主备功放切换时间小于0.2S，音源无间断切换。 6.功放通道切换能力最大支持100V,20A。 7.8个主功放通道可设置启用或关闭检测功能，通道设置立即生效，不必重启设备。 | itc | T-6281P | T-6281P | 1 | 台
6 | 功率放大器智能分区控制嵌入软件 | 1.软件内嵌于功率放大器智能分区控制系统设备，支撑设备各项基本功能的运行。 2.支持实时功放状态检测，并且以不同的LED颜色指示。 | itc | V1.21 | T-6281P内嵌 | 1 | 套
7 | 纯后级功放 | 1.采用D类数字功放技术，高效功率放大电路设计 2.额定输出功率：1500W 3.具有良好的管道式散热结构，内置自动温度控制风扇冷却系统，有效排除热空气，降低机器温度，保护设备长时间正常运行。 4.具有1通道LINE不平衡TRS/XLR高品质多功能输入接口，1通道LINE平衡XLR级联输出。 5.内置PFC电路和软开关电源技术，开关机自动软启动控制。 6.功放电路，零交越失真，保证信号在放大过程中的质量无损。 7.内置智能削顶失真和过流压限系统，能有效保护扬声器单元。 8.具有过温、过压、欠压、过流、短路多重智能检测保护系统。 9.具有2种定阻和定压输出模式:4-16Ω/100V可选择。 | itc | T-61500D | T-61500D | 1 | 台 | 备用功放
8 | UPS电源 | UPS不间断电源 SANTAK 山特 C3K 3000VA/2400W 延时10分钟 稳压 | 山特 | C3K | C3K | 1 | 台
9 | 专业CD机 | CD机 高保真 HIFI 发烧级 支持CD/USB播放 黑色 支持碟片格式：CD、CD-R及CD-RW USB支持音频格式：WAV、MP3、AAC、WMA USB：USB输入1个；遥控输入1个 最大功率输出：总功率 功耗32瓦（无功率输出） 信噪比：110dB 同轴输出1个；光纤输出1个；模拟音频输出1对；遥控输出1个；耳机输出1个 | 马兰士 | CD6006/K1B | CD6006/K1B | 1 | 台
二、校园广播站
1 | 台式电脑 | 第八代英特尔酷睿i5 台式电脑整机（I5-8400 8G 1T Win10 ）21.5英寸 | 联想 | M425 | M425 | 1 | 台
2 | IP网络广播系统分控软件 | 产品用途 分控工作站软件是利用IP网络（局域网、广域网）远程登录到服务器，实现远程音频播放，实时采播、会话管理、广播室讲话等功能。 产品特点 1.数字客户端分控软件运行于Windows操作系统的台式电脑或笔记本电脑（兼容(win7-win10、server2008或更高版本)），用户登陆通过系统服务器的权限验证即可进行对广播系统的控制。。 2.客户端软件利用网络（局域网、广域网）远程登录到服务器，支持多套客户端软件同时登录到服务器，各套客户端软件独立工作。 3.可实现终端状态查看、音频播放、监听、广播及对讲、会话状态监控等功能。 4.支持实时查看终端工作状态、音量、任务，并且可在终端状态界面设置终端音量。终端状态支持方块视图和列表视图两种模式。 5.支持创建文本广播任务，可实现将文本转成语音，支持后台调整语速、设置播放语音、循环次数的功能。 6.支持创建终端采集任务，可设置普通、中级的采集音质类型。 7.支持创建声卡采集任务，可通过分控客户端所在电脑的声卡进行实时采播，并且支持将采播的内容进行录音存储。 8.支持创建音乐播放任务，可进行本地文件播放，可选择多首歌曲进行顺序播放或循环播放或随机播放。 9.支持进行发起监听功能，在会话状态选择监听终端，可监听某任务播放的内容。 10.支持远程对某终端/分区或全区进行实时的寻呼广播，支持选择网络寻呼话筒进行实时对讲。 11.支持分控端查看终端上下线记录，可设置终端掉线弹窗提示。 12.支持临时定时任务配置和管理，提供多种音源选择（音乐播放、声卡采集、终端采集）。 13.支持媒体文件分类分用户管理，可配置公有/私有文件夹，私有文件单独使用。 14.支持一键触发报警任务，后台预置报警任务，紧急时刻客户端一键触发。 15.支持人工报警弹窗提醒。 | itc | V2.03 | T-7700RT软件 | 1 | 套
3 | 寻呼话筒 | 1.采用话筒桌面式设计，带有7英寸显示屏，带触摸控制功能；显示屏自带数字键、功能键，支持通过触摸呼叫广播，支持呼叫分区及多个分区，呼叫全区广播；可支持10个按键自定义一键呼叫广播功能。 2.内置1路网络硬件音频解码模块，具有1路RJ45网络接口，100Mbps传输速率。 3.支持监听任意终端功能，内置2W全频高保真扬声器，实现双向通话和网络监听。 ★4.支持1路音频线路输入，支持采集播放功能；具有1路音频线路输出，可外接功率放大器。（提供设备线路输入与输出接口佐证图，并盖生产厂商公章） 5.支持直接操作呼叫或对讲任意终端，支持通过话筒广播呼叫功能，广播延时低于100毫秒。 6.支持多种呼叫策略，包括无响应转移、占线转移、关机转移；自动接听、手动接听，支持自定义接听提示音，支持转移时间、无人接听时间、呼叫等待时间自定义。 7.具有1个3.5耳机接口、1路3.5话筒输入接口。 ★8.具有1路短路输出接口、1路短路输入接口。（提供设备短路输入与输出接口佐证图，并盖生产厂商公章） 9.支持通过后台软件对终端进行远程固件升级。 10.信噪比＞65dB，总偕波失真≤1%，LIEN OUT频率响应：80Hz～16KHz，输出电平：1000mV。 | itc | T-7702A | T-7702A | 1 | 台
4 | 话筒呼叫控制嵌入软件 | 1.软件内嵌于话筒设备，实现话筒呼叫控制功能，支撑设备各项基本功能的运行。 2.支持远程点播功能，支持节目播放及本地广播。 3.授权操作管理功能，支持服务器统一配置管理用户及密码。 4.支持新配置注册智能语音提示功能。 5.支持多种呼叫策略，包括呼叫转移、呼叫等待、无人接听提醒等。 6.支持双向对讲功能，可与另一方对讲终端实现双向语音传输功能。 7.可实现分区/全区进行喊话/广播功能。 8.支持单独调节音量。 | itc | V1.32 | T-7702A内嵌 | 1 | 套
5 | IP网络音箱 | 1. 壁挂式音箱设计，箱体符合声音共振原理设计理念，设备采用嵌入式计算机技术和DSP音频处理技术设计。 2. 网络接口：标准RJ45输入，音频格式：MP3，支持协议：TCP/IP，UDP，保护电路：过载、短路保护电路 3. 内置1路网络硬件音频解码模块，支持TCP/IP、UDP，实现网络化传输16位CD音质的音频信号。 4. 内置2 x 20W（MAX）的双通道数字功率放大器，一路接主音箱，一路外接到副音箱；音质非常细腻，功率强劲；具有网络音量设置。 5. 具备1路线路（AUX）输入接口，具有独立的音量电位器控制，可扩展2.4G无线音频模块，实现2.4G无线麦克风进行本地扩音；支持断网本地寻呼功能；同时支持缄默强度预置减少功能，支持背景伴奏预置功能。 6. 内置2级优先设置： 1） 网络报警信号优先AUX和网络背景音乐信号。 2） AUX优先网络背景音乐信号。 7. 兼容路由器、交换机、网桥网关、Modem、Internet、2G、3G、4G等任意网络结构。 8. 数字化产品，扩容方便，不受地理位置限制，无需增加机房管理设备，采用共网免线路施工的设计理念，安装简便。 9. 支持广播系统对终端进行远程固件升级，无需到终端本地升级，减轻维护人员工作强度。 | itc | T-7707 | T-7707 | 1 | 套
6 | 数字化IP网络终端嵌入软件 | 1.软件内嵌于数字化IP网络终端设备，支撑设备各项基本功能的运行。 2.嵌入DSP音频处理技术，高保真解码音频文件；支持远程点播功能，支持节目播放。 3.支持新配置注册智能语音提示功能。 4.支持播放背景音乐功能，支持单独调节音量。 5.支持播放本地服务器的MP3文件；支持单独播放或分区/全区播放。 | itc | V2.0 | T-7707内嵌 | 1 | 套
三、前端设备
教学楼设备
1 | IP网络音箱 | 1.设备壁挂式设计，设备采用嵌入式计算机技术和DSP音频处理技术设计,内置1路网络硬件音频解码模块,具有1路RJ45网络接口，100Mbps传输速率。 2.支持1路音频线路输入接口，具有独立的音量调节功能。 3.设备集成有数字功放，功率≥2×20W，具有1个主音箱和1个副音箱。 4.设备具有1路100V定压信号备份输入，网络异常的状态下，切换到备份通道。 ▲5.设备内置有主备切换检测模块，在断网或断电的故障情况下，实现自动切换到100V定压备份通道，主备切换过程无卡顿、不掉字；在通网或通电情况下，恢复主通道。（提供功能演示视频供评标查证，要求终端设备断电或断网情况下主备切换过程声音无停顿、不掉字，未提供本项演示的视为非实质性响应） 6.支持通过后台软件对终端进行远程固件升级。 7.频率响应范围80Hz～16KHz，信噪比＞65dB，谐波失真≤1%，AUX输入灵敏度：350mV，音频模式支持16位CD音质，支持MP3音频格式。 8.设备内置2.4G无线音频模块，2.40MHz—2.53MHz传输频率，配备头戴式话筒，支持音量调节。 | itc | T-7707BG | T-7707BG | 80 | 套
2 | 数字化IP网络终端嵌入软件 | 1.软件内嵌于数字化IP网络终端设备，支撑设备各项基本功能的运行。 2.嵌入DSP音频处理技术，高保真解码音频文件；支持远程点播功能，支持节目播放。 3.支持新配置注册智能语音提示功能。 4.支持播放背景音乐功能，支持单独调节音量。 5.支持播放本地服务器的MP3文件；支持单独播放或分区/全区播放。 | itc | V2.0 | T-7707BG内嵌 | 80 | 套
女生宿舍楼
1 | IP网络功放终端 | 1.设备采用标准19英寸机架设计，带有≥3.4英寸LCD显示屏，支持红外遥控器点播服务器节目库任意内容，可控制播放/暂停。 2.内置1路网络硬件音频解码模块，具有1路RJ45网络接口，100Mbps传输速率。 3.支持1路线路输入和1路话筒输入接口，可独立调节音量；具有1路EMC输入接口，具有最高优先级；支持高低音调节电位器控制；具有1路音频输出接口。 4.具有1路三线制强切输出接口，无需强切电源。 5.集成模拟功放，功率≥350W；支持定阻(4-16Ω)或定压（70V、100V）方式输出 6.支持通过后台软件对终端进行远程固件升级。 7.频率响应范围80Hz～16KHz，谐波失真≤1%，信噪比＞65dB。 8.支持状态灯显示，包括电平指示灯、保护指示灯、待机指示灯等。 | itc | T-77350 | T-77350 | 1 | 台
2 | 壁挂音箱 | 1．额定功率（100V）：3W,6W,10W 2．额定功率（70V）：1.5W,3W,5W 3．灵敏度≥88dB 4．频率响应：130-18KHz 5．喇叭单元：6.5"×1 6．防护等级：IP×5防尘 | itc | T-601 | T-601 | 19 | 只
男生宿舍楼
1 | IP网络功放终端 | 1.设备采用标准19英寸机架设计，带有≥3.4英寸LCD显示屏，支持红外遥控器点播服务器节目库任意内容，可控制播放/暂停。 2.内置1路网络硬件音频解码模块，具有1路RJ45网络接口，100Mbps传输速率。 3.支持1路线路输入和1路话筒输入接口，可独立调节音量；具有1路EMC输入接口，具有最高优先级；支持高低音调节电位器控制；具有1路音频输出接口。 4.具有1路三线制强切输出接口，无需强切电源。 5.集成模拟功放，功率≥350W；支持定阻(4-16Ω)或定压（70V、100V）方式输出 6.支持通过后台软件对终端进行远程固件升级。 7.频率响应范围80Hz～16KHz，谐波失真≤1%，信噪比＞65dB。 8.支持状态灯显示，包括电平指示灯、保护指示灯、待机指示灯等。 | itc | T-77350 | T-77350 | 1 | 台
2 | 壁挂音箱 | 1．额定功率（100V）：3W,6W,10W 2．额定功率（70V）：1.5W,3W,5W 3．灵敏度≥88dB 4．频率响应：130-18KHz 5．喇叭单元：6.5"×1 6．防护等级：IP×5防尘 | itc | T-601 | T-601 | 19 | 只
校园室外主干道设备
1 | IP功放终端 | 1.设备采用标准19英寸机架设计，带有≥3.4英寸LCD显示屏。 2.具有1路RJ45网络接口，100Mbps传输速率，内置1路网络硬件音频解码模块，谐波失真≤0.3%。 3.支持≥1路线路输入和≥1路话筒输入接口，可独立调节音量；支持高低音调节电位器控制，高音提升、衰减：±10dB，低音提升、衰减：±10dB 4.具有≥1路EMC输入接口，具有最高优先级；具有≥1路音频输出接口。 5.具有2路三线制强切输出接口，无需强切电源。 ★6.支持2路电源输出插座，内置智能电源管理，无音乐或呼叫时，自动切断输出座电源，有信号时自动打开输出座电源。（提供设备有2路电源输出电源插座证明图，并盖生产厂商公章） 7.支持通过后台软件对终端进行远程固件升级。 8.频率响应范围80Hz～16KHz，信噪比＞65dB，谐波失真≤0.3%。 9.EMC输入灵敏度：775mV(非平衡）、 AUX输入灵敏度：350mV(非平衡）、MIC输入灵敏度：5mV(非平衡），AUX输出幅度：1000mV 、AUX输出阻抗：470Ω | itc | T-7701 | T-7701 | 1 | 台
2 | 数字化IP网络终端嵌入软件 | 1.软件内嵌于数字化IP网络终端设备，支撑设备各项基本功能的运行。 2.嵌入DSP音频处理技术，高保真解码音频文件；支持远程点播功能，支持节目播放。 3.支持新配置注册智能语音提示功能。 4.支持播放背景音乐功能，支持单独调节音量。 5.支持播放本地服务器的MP3文件；支持单独播放或分区/全区播放。 | itc | V2.0 | T-7701内嵌 | 1 | 套
3 | 前置放大器 | 1具有5路话筒（MIC）输入，3路标准信号线路（AUX）输入，2路紧急线路（EMC）输入； 2.第5个话筒（MIC5）具有最高优先、强行切入优先功能；MIC5和EMC最高优先权限功能可通过拔动开关交替选择； 3.4路紧急输入线路具有二级优先，强行切入优先功能； 4.MIC1.2.3.4.5 和2路紧急输入（EMC）通道均附设有线路辅助输入接口功能； 5.具有默音深度调节旋钮和EMC输入增益调节旋钮。 | itc | T-6201 | T-6201 | 1 | 台
4 | 纯后级功放 | 1.采用D类数字功放技术，高效功率放大电路设计 2.额定输出功率：1000W 3.具有良好的管道式散热结构，内置自动温度控制风扇冷却系统，有效排除热空气，降低机器温度，保护设备长时间正常运行。 4.具有1通道LINE不平衡TRS/XLR高品质多功能输入接口，1通道LINE平衡XLR级联输出。 5.内置PFC电路和软开关电源技术，开关机自动软启动控制。 6.功放电路，零交越失真，保证信号在放大过程中的质量无损。 7.内置智能削顶失真和过流压限系统，能有效保护扬声器单元。 8.具有过温、过压、欠压、过流、短路多重智能检测保护系统。 9.具有2种定阻和定压输出模式:4-16Ω/100V可选择。 | itc | T-61000D | T-61000D | 2 | 台
5 | 音柱 | 1．额定功率(100V)：60W 2．额定功率(70V)：30W 3．灵敏度≥91dB 4．频率响应：110-15KHz 5．防护等级：IP66 6．喇叭单元：6.5"×2+3"×2 | itc | T-902 | T-902 | 20 | 只
交换机、前端机柜等设备
1 | 交换机 | 16口千兆非网管交换机 | H3C | Mini S16G-U | Mini S16G-U | 4 | 台
2 | 前端设备机柜 | 提供参考，需另购买 | 图腾 | 定制 | 定制 | 1 | 套
四、辅助材料
1 | 音频连接线 | 1.8米音频连接线：莲花（RCA）-莲花（RCA） | itc | T-A1.8 | T-A1.8 | 4 | 根
2 | 音频连接线 | 1.8米音频连接线：莲花（RCA）-6.35话筒插头 | itc | T-B1.8 | T-B1.8 | 10 | 根
3 | 音频连接线 | 1.8米音频连接线：3.5（耳机插头）-双莲花（RCA） | itc | T-K1.8 | T-K1.8 | 1 | 根
4 | 五孔插座 | 孔位数 5个，额定电流 10A | 西蒙 | 国标 | 国标 | 60 | 套 | 教室点对点终端自带2插电源适配器，需要给其供电
5 | 水晶头 | 六类网络水晶头6类8芯Cat6电脑网线RJ45连接器8P8C可搭配安普网线 工程级六类水晶头（100个/盒）1盒 | 安联通 | CAT6-RJ45 | CAT6-RJ45 | 3 | 盒
6 | 网线 | 六类网线 非屏蔽 纯铜线芯 千兆网线 工程家装专用网线 灰色 100米 | 安联通 | CAT6 | CAT6 | 60 | 箱
7 | 喇叭线（室内） | RVV2*1.5，200米/卷，黑色 | 秋叶原 | RVV2*1.5 | RVV2*1.5 | 20 | 卷
8 | 喇叭线（室外） | RVV2*2.5，200米/卷，黑色 | 秋叶原 | RVV2*2.5 | RVV2*2.5 | 30 | 米
9 | 电源线 | 电源线RVVP电线电缆 国标纯铜环保 RVV3*1.5 200米 | 秋叶原 | RVV3*1.5 | RVV3*1.5 | 600 | 米
10 | 镀锌线管 | DN=25mm，厚度：1.8mm，每支钢管通常定尺长度为3000mm | 永利富 | 25 | 25 | 2200 | 米
11 | 室外音柱立杆 | 提供参考，需另购买 | 国产 | 定制 | 定制 | 20 | 根
12 | 其它辅助材料（绝缘胶布、排插等） | 提供参考，需另购买 | 国产 | 国标 | 国标 | 1 | 项
A.设备小计：(含税不含运费）
B.施工及调试
总计

## 报告厅
报告厅音视频系统报价清单表
序号 | 设备或材料名称 | 技术参数 | 品牌 | 产品型号 | 备注识别 | 数量 | 单位 | 说明
报告厅（长36米，宽21米，面积756m².高7米） | [6 empty] | 国产
1、显示系统 | [7 empty] | 此方案为初步设计方案，最后方案以下单前看现场为准，方案下单之前安排人看现场；
1.1LED显示屏系统(显示屏净尺寸9.6m*3.84m，屏体分辨率：3840*1536）
1 | 户内全彩LED屏 | 1.▲LED灯珠选用科锐、日亚或国星、晶台铜线表贴三合一等原厂铜线封装，LED封装形式：SMD2121黑灯，并提供原厂封装证明文件。 2.LED灯珠发光点颜色组合（像素结构）由1R1G1B构成。 3.驱动IC采用ICND2153技术，采用恒流驱动方式，刷新频率≥3840Hz。 4.LED显示屏采用≤2.5mm点间距，像素密度≥160000点/㎡。需提供第三方检测机构出具的带有CNAS标志的检测报告并加盖原厂公章。 5.模组尺寸：320*160（mm），模组分辨率≥128*64，规格：压铸铝；支持后维护，防护等级可达IP5X。 6.亮度要求满足200-800CD/㎡，对比度可达对比度：10000:1，并支持亮度/ 色度矫正功能，支持单点色度校正，软件具有亮暗线修缝，亮度均匀性≥98%，色度均匀性±0.003Cx，Cy之内。需提供第三方检测机构出具的带有CNAS标志的检测报告并加盖原厂公章。 7.为保证观看和播放效果，要求观看水平视角≥160°、垂直视角≥160°，换帧频率≥60Hz，灰度等级支持12/14/16bit；要求LED显示屏具有防消影技术，无鬼影、无拖影，无“毛毛虫”现象。需提供第三方检测机构出具的带有CNAS标志的检测报告并加盖原厂公章。 8.LED显示屏像素失控率≤1/100000，且无连续失控点。要求LED显示屏使用寿命100000H，平均无故障时间：≥10000H。 9.LED显示屏需能在-10℃至40℃的温度中正常运行。 10.▲LED显示屏PCB板需经过EN60695-2-11:2014标准检测，阻燃等级V-0级。需提供第三方检测机构出具的带有CNAS标志的检测报告并加盖原厂公章。 11.▲LED显示屏需经过抗紫外线UV测试并符合要求。需提供第三方检测机构出具的带有CNAS标志的检测报告并加盖原厂公章。 12.▲LED显示屏需通过中性盐雾抗腐蚀性GB2423.17-2008标准试验，进行72小时试验后无明显腐蚀现象，应能正常工作。需提供第三方检测机构出具的带有CNAS标志的检测报告并加盖原厂公章。 13.▲LED显示屏须经过噪音测试，并要求屏前2米处噪音≤6dB。需提供第三方检测机构出具的带有CNAS标志的检测报告并加盖原厂公章。 14.▲为充分保证模块抗氧化性，模组PCB板应采用沉金工艺处理方式，模组接插件信号简牛、电源座采用镀金工艺处理，有效提高信号传输、直流供电稳定性，镀金厚度≥2μ。需提供第三方检测机构出具的带有CNAS标志的检测报告并加盖原厂公章。 | itc | C2.5 | TV-PH250-YZ | 36.864 | 平方米 | 在计算屏体尺寸时，考虑接近21:9
2 | 发送盒 | 1.一路DVI视频输入。 2.一路HDMI高清视频输入。 3.一路音频输入。 4.四路网口输出。 5.USB接口控制，可级联多台进行统一控制。 6.一路光探头接口。 7.带载能力达230万像素，最宽可达3840点，或最高可达3840点。 | itc | TV-8860HT | TV-8860HT | 6 | 台
| 听学文字发布服务器 | 1.CPU：Intel酷睿I5处理器（四核） 2.内存：DDR3 1600 4G 3.硬盘容量：128GB 固态硬盘 4.网卡：1×千兆网卡，RJ45接口 5.标准接口：4×USB（3.0/2.0）、1×HDMI、1×VGA、1×LAN、1×MIC-IN端口、1×LINE-OUT端口、1×DC端口、1×COM口 技术参数 ★1.支持通过手机APP将文字推送给LED大屏，同时文字内容会自动转成语音推送给IP终端设备。（提供样品演示作为佐证） 2.支持推送常用语及文字信息发布。 3.支持语音、文本的播放次数设置、播放音量调节、文本字幕滚动次数，支持设置文本颜色。（提供软件界面截图作为证明材料） |  | T-7701D+T-7700VT软件 | T-7701D+T-7700VT软件 | 1 | 套
1.2 控制设备以及配套设备
1 | 台式电脑 | 台式电脑整机(I5-7400 8G 1T 串口 小机箱 office )20英寸 | 联想 | 扬天M4000e(PLUS) | 扬天M4000e(PLUS) | 1 | 台
2 | 机箱 | 1.机箱采用8U主机箱体+平行地面横向插卡卡槽设计，输入槽位≥9，输出槽位≥8，支持冗余扩展模式，便于系统的安全扩展升级结构，机箱两侧具备风扇，输入模块、输出模块、切换模块、控制模块、电源模块、风扇模块均支持热插拔。 2.采用纯硬件FPGA阵列、底板运算交换技术设计，启动时间＜5S，上电即可工作，系统安全稳定可靠、无病毒感染风险，支持全年365天、7*24小时不间断运行。 3.前面板具备显示屏搭配按键面板结构方式，可进行输入输出通道信号切换操作。支持多种控制方式，支持红外遥控、中控（RS-232）、键盘、面板按键等多种控制功能。 4.支持输出分辨率自定义，针对LED模块分辨率不规则的特点可任意设置分辨率输出，与LED屏分辨率完美匹配；支持设置分辨率为1920×1200、1920×1080、1600×900、1400×1050、1366×768.1024×768。支持图像帧率60帧/秒。 5.DVI接口外接显示设备时，可支持拼接显示19200×3240、15360×3240、10928×3072.10928×2304在内的超高分点对点显示画面。 6.采用输出帧同步处理功能，内部统一时钟，确保输出的每路信号均同步输出。 7.支持任意开窗，任意输出接口支持4路窗口显示画面，单张板卡支持16个信号窗口。 8.支持所有显示窗口均可在屏幕上进行任意移动、缩放、多画面、切换、叠加、画中画等功能。 9.支持字符叠加显示功能，对入口信号进行字幕标注，可对叠加字符的字体、字号、颜色、位置等进行自定义编辑。 10.支持硬件回显功能，可对输入的信号进行可视化识别，通过显示器即可查看系统的当前显示状态。 11.支持软件回显功能，通过软件界面即可对当前屏幕上显示的画面进行查看，并可对接入的任意一路信号进行预监查看及全屏回显，回显刷新频率为30Hz，回显图像清晰流畅。 12.支持多用户控制管理功能，可通过软件划设操作权限，依据权限级别制定不同的操作功能，级别不同，所具有的操作权限也不同。支持多级用户权限管理，可划分管理员、操作员、用户的权限模式，制定分区管理，分级、分权管理。 13.采用C/S管理控制结构，基于TCP/IP网络以及串口的多用户实时操作，可实现对多种信号源定义、调度和管理。 14.支持自定义编辑和预存不同的场景，支持多达128个场景模式，可实现场景一键式快速调用，可定义不同场景切换效果及场景名称，支持自定义编辑会议模式、调用预存的会议模式。支持场景轮询，轮询时间可调。 15.电源：标配×1，支持冗余电源1+1；平均无故障时间：＞50000小时。 | itc | TV-8208U | TV-8208U | 1 | 台
3 | 板卡 | 1.LED图像处理器的高清图像输入板卡，支持4路HDMI高清数字信号输入。 2.接口类型：HDMI Type A，接口数量：4个 3.板卡尺寸：210*240*20mm 4.信号类型：HDMI高清数字信号 5.HDCP：支持 6.EDID编辑：支持 7.信号分辨率：1920*1080@60Hz | itc | TV-8204HR | TV-8204HR | 2 | 块 | 视频会议*2 地插*4
4 | 板卡 | 1.LED图像处理器的无压缩高清视频输入板卡，可支持4路SDI无压缩视频信号输入，接口4个BNC接口 2.板卡尺寸：210*240*20mm 3.HDCP：支持 4.EDID编辑：支持 5.信号类型：SD-SDI/HD-SDI/3G-SDI串行数字视频信号 6.信号分辨率：1920x1080@60Hz | itc | TV-8204SR | TV-8204SR | 1 | 块 | 摄像机*3
5 | 板卡 | 1.LED图像处理器的高清图像输出板卡，支持4路DVI高清数字信号输出，支持EDID编辑。 2.板卡尺寸：210*240*20mm 3.HDCP：支持 4.信号分辨率：1920*1200@60Hz 5.每个输出接口开窗数：4画面 | itc | TV-8204DC | TV-8204DC | 2 | 块 | LED发送盒
6 | 板卡 | 1.LED图像处理器的无压缩高清视频输出板卡，可支持4路SDI无压缩视频信号输出，接口4个BNC接口。 2.板卡尺寸：210*240*20mm 3.HDCP：支持 4.EDID编辑：支持 5.信号类型：SD-SDI/HD-SDI/3G-SDI串行数字视频信号 6.信号分辨率：1920x1080@60Hz 7.每个输出接口开窗数：4画面 | itc | TV-8204SC | TV-8204SC | 1 | 块 | 录播主机
7 | 板卡 | 1.LED图像处理器的高清图像输出板卡，支持4路HDMI高清数字信号输出，支持HDCP及EDID编辑。 2.板卡尺寸：210*240*20mm 3.信号分辨率：1920*1080@60Hz 4.每个输出接口开窗数：4画面 | itc | TV-8204HC | TV-8204HC | 2 | 块 | 辅助电视*4 返看电视*2 预留显示设备
8 | 接收盒 | 1.输入接口：RJ45 2.输出接口：HDMI1.3/HDMI1.4 3.接口带宽：10.2Gps 4.最大支持分辨率：1920x1200@60Hz/3840x2160@30Hz 5.信号强度：T.M.D.S. +/- 0.4Vpp 6.最小/最大电平：T.M.D.S. 2.9V/3.3V 7.阻抗：100Ω 8.平均无故障时间：50000H | itc | TV-8201HR | TV-8201HR | 4 | 台 | 辅助电视*4
9 | 发送盒 | 1.输入接口：HDMI1.3/HDMI1.4 2.输出接口：RJ45 3.接口带宽：10.2Gps 4.最大支持分辨率：1920x1200@60Hz/3840x2160@30Hz 5.信号强度：T.M.D.S. +/- 0.4Vpp 6.最小/最大电平：T.M.D.S. 2.9V/3.3V 7.最大传输距离：150米 8.平均无故障时间：50000H | itc | TV-8201HT | TV-8201HT | 4 | 台
10 | 配电柜 | 1.额定功率：50KW，输出路数：15路 2.配电柜输入电压为交流380V±15%，工频50Hz。具有过压、浪涌、短路、过流、过载、漏电等保护功能。 3.内置避雷器，具有避雷防雷功能。 4.配电柜含多功能卡控制，具有远程控制功能。 5.支持通过LED显示屏智慧控制系统软件实现远程开关电箱、远程通讯、电源监视、温度监控、消防监控等操作。 | itc | QN | TV-C8050KW | 1 | 台
1.3 主屏技术服务费
1 | 技术服务费 | / | / | / | / | 1 | 项 | 详细请见附件
2 | 包装材料 | 8mm胶合免熏蒸木箱 | itc | TV-BM002 | TV-BM002 | 36.864 | 平方米
1.4 会标屏部分（显示屏净尺寸12.16m*0.456m=5.54496m²，屏体分辨率：2560*96）
1 | 户内单红LED屏 | 产品介绍： 户内单红LED显示屏系列可用于显示文字、数字、符号等内容，具有警示、标识、引导等功能；广泛运用于金融、信息发布，车站、港口旅客信息引导，机场航班信息动态显示，户内信息显示领域等。 功能特点： 1、模块化设计，安装维护方便，重量轻，机动性较强。 2、亮度足够、适宜，更能够让人清晰看见。 3、自动亮度调节功能，更加节能。 4、采用独特散热技术，使用更安全，寿命更长。 5、支持根据用户需求，打造各种形状，满足不同场合的应用。 技术参数： 模组参数 1、LED封装形式：SMD2121 2、物理点间距：4.75mm 3、分辨率：44321点/m² 4、发光点颜色组合：1R 5、单元板分辨率：64*32 6、单元板尺寸（mm）：304*152 7、工作电压：DC+4.2V~+5V 主要参数 1、最佳视距：≥5m 2、水平视角：≥120° 3、垂直视角：≥120° 4、维护方式：前维护 5、控制方式：异步控制 6、驱动器件：恒流 7、驱动方式：1/16扫描 8、刷新频率：≥360Hz 9、换帧频率：≥60Hz 10、白平衡亮度：200CD/m² 11、灰度/颜色：256 12、衰减率（工作三年）：≤15% 13、亮度调节方式：软件0到16无级调节 14、计算机操作系统：WIN98/2000/WINXP/WINVista/WIN7 15、平均无故障时间：≥10000H 16、寿命：100000H 17、杂点率：≤1/10000且无连续失控点 18、软件：专业LED显示屏系统节目编制软件 19、环境温度：存储-35°~+85° 20、工作温度：－20°~+50° 21、工作电压（AC）：220V±10%/50Hz或者110V±10%/60Hz 22、平均功耗：≤78W/m² 23、最大功耗：≤195W/m² | itc | W4.75 | TV-PS375-AX | 5.545 | 平方米
2 | 控制卡 | 1.存储容量：4MByte。 2.显示接口：1组50PIN接口，支持适配各种规格的单色/双基色LED显示屏。 3.通讯接口：100M网口/RS232/RS485/USB，可定制RS485。（两款规格：一款标配RS232和USB，另一款标配100M网口和USB）。 4.支支持控制点数单双色512K点（4096*128、2048*256）。 5.支持普通节目、共享节目类型，支持512个节目，每个节目划分为32个区域。 6.支持16级亮度，支持分时调亮、软件调亮、遥控调亮。 7.支持定时自动开关机、软件开关机、遥控开关机。 8.支持二次开发，提供完整功能的DLL动态库。 | itc | TV-885E2 | TV-885E2 | 1 | 块
3 | 转接板 | 1.配套转接板，双色；5PIN背插连接，结构紧凑；最大高度：128行（4组T8接口）。 | itc | TV-8812T8 | TV-8812T8 | 1 | 块
1.5 条屏技术服务费
1 | 技术服务费 | / | / | / | / | 1 | 项 | 详细请见附件
2 | 包装材料 | 定制木箱包装，免熏蒸胶合板8mm | itc | TV-BZ003 | TV-BZ003 | 5.545 | 平方米
1.6 辅助电视显示器
1 | 辅助电视 | 小米电视 Redmi R70A 70英寸 4K超高清智能网络智慧彩电视机 红米L70M5-RA | 小米 | L70M5-RA | L70M5-RA | 4 | 台 | 仅供参考
2 | 旋转伸缩挂架 | 1.适合尺寸32-82寸 2.最大承重60KG 3.重量：11KG 4.材质：优质冷扎钢 5.颜色：黑色 | 乐歌 | L1A | L1A | 4 | 套
3 | 返看电视 | 小米电视 Redmi R70A 70英寸 4K超高清智能网络智慧彩电视机 红米L70M5-RA | 小米 | L70M5-RA | L70M5-RA | 2 | 台 | 仅供参考
2、扩声系统
1 | 专业功放 | 1.工业造型铝面板，专业设计坚固面耐用，面板防尘网可折洗结构设计。 2.开机软启动，防止开机时向电网吸收大电流，干扰其它用电设备。 3.智能控制强制散热设计，连接座：XLR 、TRS接口。 ▲4.内置智能压限系统，控制功率模块及扬声器系统在安全范围内工作。 (出具满足该参数的第三方权威机构检测报告，提供相关证明材料) 5.输出功率（20Hz-20KHz/THD≤1％）：立体声/并联8Ω×2：900W×2，立体声/并联4Ω×2：1350W×2，立体声/并联2Ω×2：2000W×2，桥接8Ω：2600W，桥接4Ω：4000W 6.多种模式：立体声、桥接、并行。 7.充沛储备功率，可以带2R低阻输出，高保真的音质完美还原音源品质，可让演员发挥淋漓尽致。 8.高品质变压器和低阻大容量电解滤波，保证大动态工作应付自如。 ▲9.H类高效的功率放大电路，完善可靠的安全保护措施和工作状态指示（短路、过载、直流和过热保护、变压器过热保护）。(出具满足该参数的第三方权威机构检测报告，提供相关证明材料) | itc | TA-2900 | TA-2900 | 5 | 台
2 | 线阵音箱 | 1.箱体采用进口桦木制作、耐磨喷漆处理；由二个8寸（200mm）的高配置钕磁低频驱动器以及一个75mm钕磁高频驱动器组成。 2.采用吊装组合线阵设计，允许0-14度范围调整音箱覆盖区域；具备组合紧凑、轻便、工程组装简便快捷等优点。专业吊挂件组合，简易快捷的吊挂方式，易于音响工程装配。 3.功率≥600W；标称阻抗：8Ω。 4.频率范围：60Hz-20KHz，灵敏度≥103dB (1M/1W )。 5.低频扬声器：8"*2，高频扬声器：77mm（3"）压缩驱动器*1，水平覆盖角(-6dB)≥110°；垂直覆盖角(-6dB)≥随线阵尺寸和倾斜角度而变化。 | itc | LA-2800K | LA-2800K | 10 | 只 | 线阵全频主音箱
3 | 专业功放 | 1.工业造型铝面板，专业设计坚固面耐用，面板防尘网可折洗结构设计。 2.开机软启动，防止开机时向电网吸收大电流，干扰其它用电设备。 3.智能控制强制散热设计，连接座：XLR 、TRS接口。 ▲4.内置智能压限系统，控制功率模块及扬声器系统在安全范围内工作。 (出具满足该参数的第三方权威机构检测报告，提供相关证明材料) 5.输出功率（20Hz-20KHz/THD≤1％）：立体声/并联8Ω×2：900W×2，立体声/并联4Ω×2：1350W×2，立体声/并联2Ω×2：2000W×2，桥接8Ω：2600W，桥接4Ω：4000W 6.多种模式：立体声、桥接、并行。 7.充沛储备功率，可以带2R低阻输出，高保真的音质完美还原音源品质，可让演员发挥淋漓尽致。 8.高品质变压器和低阻大容量电解滤波，保证大动态工作应付自如。 ▲9.H类高效的功率放大电路，完善可靠的安全保护措施和工作状态指示（短路、过载、直流和过热保护、变压器过热保护）。(出具满足该参数的第三方权威机构检测报告，提供相关证明材料) | itc | TA-2900 | TA-2900 | 1 | 台
4 | 线阵音箱 | 1.音箱类型为超低频音箱，低频扬声器：18"*1。 2.功率≥600W、标称阻抗：8Ω 3.频率范围：40Hz-400Hz，灵敏度≥101dB(1M/1W)。 | itc | LA-1800K | LA-1800K | 2 | 只 | 线阵低频音箱
5 | 配件 | 包含：葫芦架1套。 | itc | LA-P02 | LA-P02 | 2 | 套
6 | 配件 | 1.尺寸（长×宽×厚）：737×707×48mm，重量：16Kg，田字架 | itc | LA-P08 | LA-P08 | 2 | 只
7 | 专业功放 | 1.两声道功放有三档输入灵敏度选择（支持0.775V/1V/1.44V），可轻松接纳宽幅度范围信号源输入。输入座接地脚接地和悬浮控制。 2.采用智能控制强制散热设计，具有风机噪音小，散热效率高等特点； ▲3.具有完善可靠的安全保护措施和工作状态指示（短路、过载、直流和过热保护，变压器过热保护），(出具满足该参数的第三方权威机构检测报告，提供相关证明材料)。 4.输出功率:立体声/并联8Ω:700W*2.立体声/并联4Ω:1050W*2.桥接8Ω:2100W。 5.采用标准XLR+TRS1/4”复合多功能输入接口，更加方便不同用户需求。智能削峰限幅器，控制功率模块及扬声器系统在安全范围内工作。 6.信噪比≥95dB、频响:20Hz-20KHz(+0dB/-2dB)；分离度≥80dB、失真度≤0.05%。 | itc | TS-700PI | TS-700PI | 3 | 台
8 | 专业音箱 | 1．阻抗：8Ω 2．频响：45Hz-20KHz 3．额定功率：400W 4．灵敏度：99dB/W/M 5．覆盖角度：(H)90°(V)80° 6．高音：1.7"压缩高音单元×1；低音：12"低音×1 | itc | TS-712H | TS-712H | 6 | 只 | 辅助音箱
9 | 支架 | 1.固定面板尺寸（长*宽）:240mm*130mm 2.臂杆长度:440mm 3.箱体固定杆长度:165mm | itc | TS-01B | TS-01B | 6 | 只
10 | 专业功放 | 1.两声道功放有三档输入灵敏度选择（支持0.775V/1V/1.44V），可轻松接纳宽幅度范围信号源输入。输入座接地脚接地和悬浮控制。 2.采用智能控制强制散热设计，具有风机噪音小，散热效率高等特点； ▲3.具有完善可靠的安全保护措施和工作状态指示（短路、过载、直流和过热保护，变压器过热保护），(出具满足该参数的第三方权威机构检测报告，提供相关证明材料)。 4.输出功率:立体声/并联8Ω:700W*2.立体声/并联4Ω:1050W*2.桥接8Ω:2100W。 5.采用标准XLR+TRS1/4”复合多功能输入接口，更加方便不同用户需求。智能削峰限幅器，控制功率模块及扬声器系统在安全范围内工作。 6.信噪比≥95dB、频响:20Hz-20KHz(+0dB/-2dB)；分离度≥80dB、失真度≤0.05%。 | itc | TS-700PI | TS-700PI | 2 | 台 | 返听音箱
11 | 专业音箱 | 1.阻抗：8Ω 2.频响：50Hz-20KHz 3.额定功率：400W 4.灵敏度：99dB/W/M 5.覆盖角度：(H)80°(V)60° 6.高音：1.7"压缩高音单元×1；低音：12"低音×1 | itc | TS-612T | TS-612T | 4 | 只
12 | 专业功放 | ▲1.两声道功放有三档输入灵敏度选择（支持0.775V/1V/1.44V），可轻松接纳宽幅度范围信号源输入(出具满足该参数的第三方权威机构检测报告，提供相关证明材料) 2.采用智能控制强制散热设计，具有风机噪音小，散热效率高等特点； ▲3.具有完善可靠的安全保护措施和工作状态指示（短路、过载、直流和过热保护，变压器过热保护）。(出具满足该参数的第三方权威机构检测报告，提供相关证明材料) 4.输出功率:立体声/并联8Ω:≥500W*2、立体声/并联4Ω:≥730W*2、桥接8Ω:≥1460W。 5.采用标准XLR+TRS1/4”复合多功能输入接口，更加方便不同用户需求。智能削峰限幅器，控制功率模块及扬声器系统在安全范围内工作。 | itc | TS-500PI | TS-500PI | 2 | 台 | 台唇音箱
13 | 专业音箱 | 1．阻抗：8Ω 2．频响：45Hz-20KHz 3．额定功率：300W 4．灵敏度：98dB/W/M 5．覆盖角度：(H)90°(V)80° 6．高音：1.7"压缩高音单元×1；低音：10"低音×1 | itc | TS-710H | TS-710H | 4 | 只
14 | 专业功放 | 1.设备支持开机软启动，支持高品质变压器和低阻大容量电解滤波，内置30Hz/50Hz高通滤波器；支持智能控制强制散热设计，内置智能压限系统。 2.支持立体声或桥接、并行工作模式，输出功率支持立体声/并联8Ω×2:1200W×2，立体声/并联4Ω×2:1800W×2，立体声/并联2Ω×2:2700W×2，桥接8Ω:3600W、桥接4Ω:5400W。 3.采用XLR/TRS接口输入接口，支持过流保护、直流保护、短路保护等功能，具有电源 、保护、失真指示灯。 4.信噪比≥100dB、频响:20Hz-20KHz；分离度≥80dB、失真度≤0.05%。 | itc | TA-21200 | TA-21200 | 1 | 台 | 超低频音箱
15 | 专业音箱 | 1．阻抗：4Ω 2．频响：40Hz-400Hz 3．额定功率：1200W 4．灵敏度：101dB/W/M 5．低音：18"低音×2 | itc | TS-628S | TS-628S | 2 | 只
16 | IP网络调音台 | 1.支持≥16路MIC和LINE联合输入接口，支持≥4路立体声单插接口，话筒输入接口带48V幻象电源。 2.支持≥2组立体主输出、≥4路编组输出、≥4路辅助输出、≥1组立体监听输出、≥2个耳机监听输出、≥8路断点插入。 3.支持锁定、解锁、密码修改功能，有效防止误操作。 4.支持1个7英寸IPS触屏，分辨率达1024×600；具备1个100mm行程的高精密电动推子； 5.输入通道支持4段参数均衡，输出通道支持31段图示均衡。 ▲6.支持2个USB接口，支持立体声录音/播放/系统更新。（提供接口截图佐证） ▲7.支持1路网络接口，支持固件更新或可用于连接ipad进行远程管控。（提供接口截图佐证）(出具满足该参数的第三方权威机构检测报告，提供相关证明材料) 8.支持场景记忆功能，可保存、调用24个场景。 ▲9.支持DCA分组功能，可以把几个输入信号编成1组来控制音量大小，支持6组DCA。(出具满足该参数的第三方权威机构检测报告，提供相关证明材料) 可选配DANTE网络音频接口或USB多音轨音频接口。 | itc | TS-20PD-4 | TS-20PD-4 | 1 | 台 | 20路4编组数字调音台
17 | 音频处理器 | 1.数字音频处理器支持≥12路平衡式话筒/线路输入通道，采用裸线接口端子，平衡接法；支持≥12路平衡式线路输出，采用裸线接口端子，平衡接法。 ★2、输入通道支持前级放大、信号发生器、扩展器、压缩器、5段参量均衡、AM自动混音功能、AFC自适应反馈消除、AEC回声消除、ANC噪声消除。（提供功能界面截图，并盖生产厂商公章） 3.输出通道支持31段参量均衡器、延时器、分频器、高低通滤波器、限幅器。 4.支持24bit/48KHz卓越的高品质声音，支持输入通道48V幻象供电，频率响应：20Hz-20KHz，总谐波失真＜0.002% @1KHz ,4dBu，数/模动态范围(A-计权)：120dB；最大输出电平≥+24dBu，最大输入电平≥+24dBu。 ▲5.支持通过ipad或iPhone或安卓手机APP软件进行操作控制、切换8个不同场景。面板具备USB接口，支持多媒体存储，可进行播放或存储录播。（提供功能演示视频供评标查证，未提供本项演示的视为非实质性响应） 6.配置双向RS-232接口，可用于控制外部设备；配置RS-485接口，可实现自动摄像跟踪功能。配置8通道可编程GPIO控制接口（可自定义输入输出）。 7.支持断电自动保护记忆功能。支持通道拷贝、粘贴、联控功能。支持通过浏览器访问设备，下载自带管理控制软件；软件界面直观、图形化，可工作在XP/Windows7.8.10等系统环境下。 | itc | TS-P1212 | TS-P1212 | 2 | 台 | 音频处理器
18 | 无线话筒 | ▲1.频率指标：470-510M 540-590M 640-690M 740-790M 807-830MHz 五段（要求满足或优于此性能），调制方式：宽带FM，频道数目：500个频道。(出具满足该参数的第三方权威机构检测报告，提供相关证明材料) 2.配套有1台接收主机和2个无线手持话筒。 3.采用UHF超高频段双真分集接收，并采用PLL锁相环多信道频率合成技术；V/A显示屏在任何角度观察字体清晰同时显示信道号与工作频率。红外对频功能，能方便、快捷的使发射机与接收机频率同步，超强的抗干扰能力，能有效抑制由外部带来的噪音干扰及同频干扰。 ▲4.带8级射频电平显示，8级音频电平显示，频道菜单显示，静音显示；具有SCAN 自动扫频功能，使用前按SET功能键自动找一个环境最干净的频点处停下来，此频率作为接收机的使用频率。(出具满足该参数的第三方权威机构检测报告，提供相关证明材料) 5.平衡和非平衡两种选择输出端口，适应不同的设备连接需求。 6.接收机指标：采用二次变频超外差的接收机方式，灵敏度: 12dB μV（80dBS/N)，灵敏度调节范围:12-32dB μV，频率响应:80Hz-18KHz（±3dB）。 7.发射机指标：音头采用动圈式麦克风 8.输出功率:3mW~30mW。 | itc | T-521UH | T-521UH | 2 | 套 | 一拖二无线手持话筒
19 | 话筒呼叫控制嵌入软件 | 1.软件内嵌于无线话筒系统设备，话筒呼叫控制功能。 2.采用UHF超高频段双真分集接收，并采用PLL锁相环多信道频率合成技术。 3.支持二次变频超外差接收机方式。 4.支持单独调节音量。 5.支持信道选择、频率可调、可设置主机与话筒配对。 | itc | V1.32 | T-521UH内嵌 | 2 | 套
20 | 无线话筒 | 1.采用UHF超高频段双真分集接收，并采用PLL锁相环多信道频率合成技术；V/A显示屏在任何角度观察字体清晰同时显示信道号与工作频率。红外对频功能，能方便、快捷的使发射机与接收机频率同步，超强的抗干扰能力，能有效抑制由外部带来的噪音干扰及同频干扰。 2.带8级射频电平显示，8级音频电平显示，频道菜单显示，静音显示；具有SCAN 自动扫频功能，使用前按SET功能键自动找一个环境最干净的频点处停下来，此频率作为接收机的使用频率 3.平衡和非平衡两种选择输出端口，适应不同的设备连接需求。 4.频率指标:640-830MHz，调制方式:宽带FM，提供各200个可调频率，共500个信道选择，真正分集式接收,有效避免断频现象和延长接收距离。工作距离约100m；中频丰富，声音具有磁性感和混厚感。 5.接收机指标：采用二次变频超外差的接收机方式，灵敏度: 12dB μV（80dBS/N)，灵敏度调节范围:12-32dB μV，频率响应:80Hz-18KHz（±3dB）。 6.系统包括有一台主机+两个头戴话筒；发射机指标：音头采用电容式（头戴话筒），输出功率:3mW~30mW。 | itc | T-521US | T-521US | 2 | 套 | 一拖二无线头戴式话筒
21 | 话筒呼叫控制嵌入软件 | 1.软件内嵌于无线话筒系统设备，话筒呼叫控制功能。 2.采用UHF超高频段双真分集接收，并采用PLL锁相环多信道频率合成技术。 3.支持二次变频超外差接收机方式。 4.支持单独调节音量。 5.支持信道选择、频率可调、可设置主机与话筒配对。 | itc | V1.32 | T-521US内嵌 | 2 | 套
22 | 天线分配器 | 1.可支持为4台一拖二真分集话筒自动选讯接收机的多频道系统共用一对天线和一个电源，简化天线装配工程，提升接收距离及效能。 2.频带范围：640~960MHz，输出/入增益+1.0dB(频段中心)，输出/入阻抗：50Ω，频宽：320MHz。 | itc | T-522A | T-522A | 1 | 套 | 天线分配器及话筒天线
23 | 话筒天线 | 1.采用专业UHF频段无线真分集接收机用的45度极化宽频全向天线，支持550MHz ~ 850MHz频率范围频段，具有8dBi的高指向特性的增益。 2.最大功率支持50W，半功率波瓣宽度：H:76°±5°，V:76°±5°，前后比≥23dB，。 3.接头类型BNC，输入阻抗50Ω，雷电保护：直流接地DC。 4.支持吸顶、壁挂、垂直安装方式。 | itc | T-522S | T-522S | 1 | 套
24 | 有源音箱 | 1.有源音箱内置高保真扬声器，额定输出功率支持2×25W，支持4-8Ω输出阻抗。 ▲2.支持≥1路话筒和≥1路立体声线路输入接口、1路立体声线路输出接口，带默音功能，话筒优先于线路输入。具有1个麦克风音量调节，1个线路输入音量调节，2个高低音调节。（需提供满足此功能第三方检测机构出具的报告证明，并盖设备生产厂商公章） ▲3.支持100V广播输入接口。（需提供满足此功能第三方检测机构出具的报告证明，并盖设备生产厂商公章） 4.具有输出过载、过压、短路保护。 5.信噪比≥70dB，频率响应 40Hz~20KHz(≤±3dB)，谐波失真≤1%。 | itc | T-260H | T-260H | 1 | 套 | 机房监听音箱
25 | 电源管理器 | 1.支持8通道电源时序打开/关闭，支持远程控制（上电+24V直流信号）8通道电源时序打开/关闭—当电源开关锁处于off位置时有效。支持配置CH1和CH2通道为受控或不受控状态。 2.当远程控制有效时同时控制后板ALARM（报警）端口导通—起到级联控制ALARM（报警）功能。 3.单个通道最大负载功率3500W，所有通道负载总功率达6000W，输入连接器：大功率线码式电源连接器。 4.输出连接器：4个16A电源插座和4个10A电源插座。 | itc | TS-830 | TS-830 | 2 | 台 | 8路大功率电源时序器
26 | 电源管理器 | 1.支持8通道电源时序打开/关闭，每路动作延时时间：1秒，支持远程控制（上电+24V直流信号）8通道电源时序打开/关闭—当电源开关锁处于off位置时有效。支持配置CH1和CH2通道为受控或不受控状态。 2.当远程控制有效时同时控制后板ALARM（报警）端口导通—起到级联控制ALARM（报警）功能。 3.单个通道最大负载功率2200W，所有通道负载总功率达6000W。输出连接器：多用途电源插座。 | itc | TS-820 | TS-820 | 2 | 台 | 8路电源时序器
3、无线数字会议系统
1 | 会议系统主机 | 1.设备具有时钟同步和传输技术，音频延时小于5ms。 2.内置高性能DSP处理器，具有音频矩阵、啸叫抑制、EQ、音量、延时器等调节功能。 ★3.音频输入接口包括有1路RCA、1路卡侬头、2路凤凰端子。音频输出接口包括有1路RCA、1路卡侬头、16路凤凰端子。（提供设备接口图佐证） ★4.支持16通道输出功能，可灵活配置为角色分离输出模式、同传输出模式、相控输出模式。每个输出通道都可以调节EQ、音量、延时器等参数。（提供功能界面接截图佐证） 5.16通道角色分离输出模式，可使有线或无线单元根据ID号独立输出，可供录音或语音转写设备使用。且输出通道数量，可通过外部设备扩展。 6.16通道同传输出模式，可使同传音频根据通道号独立输出，可供录音或监听设备使用。且输出通道数量，可通过外部设备扩展。 7.16通道相控输出模式，基于独创的会议矩阵技术，内置nx16音频矩阵处理器，实现16通道分组输出功能。可使任意输入源（包括所有输入源和在线话筒），按任意音量比例，输出到任意通道。 8.会议主机采用TCP/IP网络协议，且同时支持C/S、B/S架构，可供PC软件或浏览器控制。 ★9.通过WEB控制音频矩阵参数（包括EQ、音量、延时器、话筒灵敏度等）、16通道输出模式切换、开关话筒同步、中英俄法四种语言切换、控制角色分离主机。（提供功能界面接截图佐证） 10.超大系统容量，系统最大支持4096台有线会议单元和300台无线会议单元。系统最大发言数量为8个有线话筒和6个无线话筒。 ▲11.可实现环形手拉手功能，确保在其中的一条网线断开或者单元出问题时，会议能继续正常进行。（提供厂家技术确认函承诺此功能真实，确保项目验收功能正常实现） 12.WIFI网络接口带有POE供电功能，可以直接连接无线AP；也可以通过连接POE网络交换机扩充无线AP数量，提供更大的无线覆盖范围。 13.具有支持中、英、俄、法文多种语言任意切换显示。 14.PC软件可查看在线无线单元的电池电量、WiFi信号等信息状态；支持一键关闭所有无线单元、单独关闭某个无线单元。 15.支持同声传译功能，系统最大可同时传输63+1的有线同声传译。 16.具有消防报警连动触发接口，提供火灾报警信息，第一时间提醒会场人员紧急撤离，确保与会人员安全。 17.支持PELCO-D、VISCA摄像机控制协议，可配合高清摄像跟踪主机，实现自动摄像跟踪。 18.四种话筒管理模式:FIFO（先进先出）、NORMAL（普通模式）、VOICE（声控模式）、APPLY（申请模式）。 19.系统具有发起会议签到、表决、选举、评级、满意度、自定义等功能。 20.具有4.3英寸全彩触摸屏，可实现对参数设置或查看，进行任意触摸操作。 21.强大的编ID功能，可对有线单元、无线单元、译员机、角色分离主机进行编ID。 22.具备USB录音功能，可录制和播放会议记录。 23.支持与无纸化系统对接，可实现无纸化升降话筒的统一升降功能。 24.支持10段 EQ调节功能，16路多功能输出通道与2路LINEOUT输出通道都具有10段 EQ调节功能。 | itc | TS-0300M | TS-0300M | 1 | 台
2 | 全数字会议系统音频传输内嵌软件 | 1.软件内嵌于会议系统主机设备，应用于对传音会议系统音频传输软件的管理或控制。 2.支持同声传译功能。 3.内置DSP音频处理技术，支持EQ均衡调节音频处理能力。 4.遵循规范：IEC-60914 5.支持话筒管理能力，通过不同的模式限制话筒发言数量，保障会场发言秩序。 6.软件支持根据话筒ID提供不同的代码编号给中控系统，与中控系统对接后，可实现摄像自动跟踪功能。 | itc | V2.25 | TS-0300M内嵌 | 1 | 套
3 | 全数字会议系统软件 | #N/A | itc | V4.41 | TS-0300MR软件 | 1 | 套
4 | 会议话筒 | 1.桌面式话筒支持5.15GHz~5.85GHz通信频段，48KHz采样率。 2.采用128位AES加密技术，支持 WPA/WPA2 无线安全技术，防止窃听和非授权访问，提供更高的会议系统机密性；遵循规范：IEC60914。 3.支持触摸按键签到功能。具备优先权功能，可关闭正在发言的所有代表话筒。具有声控功能，可智能打开话筒。具有发言计时和定时发言功能。 4.支持USB口进行升级程序，内置容量锂电池，电池容量≥12900mA/h，可持续≥17小时发言,最长连续24小时工作。 5.支持最高18W快充协议输入，配上快充头约5个小时可以完成充电。 6.采用心型指向性驻极体麦克风，频率响应：80Hz～16KHz，灵敏度等于或优于-34dBV/Pa，信噪比>80dB(A)，动态范围>80dB，THD<0.03%。 | itc | TS-W301 | TS-W301 | 1 | 台 | 数量可按需调整
5 | 全数字会议系统音频传输内嵌软件 | 1.软件内嵌于会议单元设备，应用于对全数字会议系统音频传输软件的管理或控制。 2.支持中英文语言管理界面。 3.支持48KHz采样率音频处理能力。 4.遵循规范：IEC60914。 5.支持电池管理功能，可显示电量/信号等信息 | itc | V2.25 | TS-W301内嵌 | 1 | 套
6 | 会议话筒 | 1.桌面式话筒支持5.15GHz~5.85GHz通信频段，48KHz采样率。 2.采用128位AES加密技术，支持 WPA/WPA2 无线安全技术，防止窃听和非授权访问，提供更高的会议系统机密性；遵循规范：IEC60914。 3.支持触摸按键签到功能。具有声控功能，可智能打开话筒。具有发言计时和定时发言功能。 4.支持USB口进行升级程序，内置容量锂电池，电池容量≥12900mA/h，可持续≥17小时发言,最长连续24小时工作。 5.支持最高18W快充协议输入，配上快充头约5个小时可以完成充电。 6.采用心型指向性驻极体麦克风，频率响应：80Hz～16KHz，灵敏度等于或优于-34dBV/Pa，信噪比>80dB(A)，动态范围>80dB，THD<0.03%。 | itc | TS-W301A | TS-W301A | 9 | 台
7 | 全数字会议系统音频传输内嵌软件 | 1.软件内嵌于会议单元设备，应用于对全数字会议系统音频传输软件的管理或控制。 2.支持中英文语言管理界面。 3.支持48KHz采样率音频处理能力。 4.遵循规范：IEC60914。 5.支持电池管理功能，可显示电量/信号等信息 | itc | V2.25 | TS-W301A内嵌 | 9 | 套
8 | 发射器 | 1.采用最新802.11ac方案，能为用户提供一个安全稳定高速的无线网络。支持接入无线单元≥50个。 2.智能 AP采用PoE供电方式，安装使用简捷方便。 3.采用802.11n和802.11ac双频双空间流技术，提供最高约1.2Gbps的千兆WiFi接入，满足室内大容量，高吞吐量的应用需求。 4.无线AP支持包括OPEN，WEP, WPA，WPA2，WPA-PSK，WPA2-PSK，802.11i在内的多种认证加密标准。 | itc | TS-W111 | TS-W111 | 1 | 台
9 | 全数字会议系统音频传输内嵌软件 | 1.软件内嵌于会议系统中枢传输设备，应用于对全数字会议系统音频传输管理。 2.支持48KHz采样率音频传输能力。 3.实现对无线话筒单元的集中控制及信号的传输。 | itc | V2.25 | TS-W111内嵌 | 1 | 套
10 | 充电箱 | 1.充电箱具有≥10个USB接口，支持使用USB线充电，提供5V供电。一端连接充电器一端连接会议单元。支持同时插满所有USB接口，供设备批量充电。 2.根据设备的耐受电流大小充电器会自动匹配合适的电流大小给设备充电，同时有过流保护功能，保证被充电单元的安全。 3.智能自动电路保护，所有USB插口均具有短路保护功能和自恢复功能。 | itc | TS-W180 | TS-W180 | 1 | 台
11 | 抑制器 | 1.48kHz采样频率，32-bit DPS处理器（300兆主频），24-bitA/D及D/A转换。 ▲2.5档全自动移频模式选择，适用于各种场景及麦克风类型。(出具满足该参数的第三方权威机构检测报告，提供相关证明材料) 3.采用2英寸IPS真彩显示屏，分辨率320*240。支持中/英文菜单显示。 4.48个陷波器状态LED指示灯实时显示，每通道12个静态+12个动态陷波器。 5.采用单键飞梭快捷操作，快速实现模式、直通、锁定及中英文选择功能。 6.移频器±10Hz可调（1Hz步进），陷波器增益、Q值、数量可调。 7.独立每通道增益、噪声门、压限器、移频、陷波、高低通、7段PEQ功能设置。 8.提供USB和RS-485通讯接口，连接PC上位机及中控设备。 ▲9.通过PC上位机可任意编辑5档预设模式，支持模式存档及EQ存档导入导出。(出具满足该参数的第三方权威机构检测报告，提供相关证明材料) | itc | TS-224H | TS-224H | 1 | 台
12 | 交换机 | 产品介绍 1.端口描述：9个10/100Mbps RJ45端口，其中1-8端口支持PoE功能 2.传输模式：全双工/半双工自适应 3.网络标准：IEEE 802.3、IEEE 802.3u、IEEE 802.3x、IEEE 802.af、IEEE 802.at 4.尺寸：250×158×44mm 5.单端口PoE功率可达30W，整机最大PoE输出功率为125W | TP-LINK | TL-SF1009PE | TL-SF1009PE | 1 | 台
4、中控管理系统
1 | 网络中控主机 | 1.采用标准19英寸机柜设计，面板具有指示灯，可直观反馈串口、红外、设备的工作状态；支持通过IOS平台/安卓平台等移动设备终端进行集中式管控。 ▲2.面板有≥4.3英寸触摸彩屏，可查看IP地址、修改IP地址。具备1路TF卡接口，实现项目中的程序导入或导出。（提供功能演示视频供评标查证，未提供本项演示的视为非实质性响应） 3.支持不同操作端对中控进行管控，支持操作状态双向反馈功能，对设备的控制执行状态可一目了然。支持多台网络中控主机实现级联控制，达到互联、互控的效果。 4.采用可编程控制平台，交互式的控制结构，中英文可编程界面。全面支持第三方设备及控制协议，支持用户自定义编程设置任何控制协议或者控制代码。 5.采用32位Cortex-A8 ARM架构内嵌式处理器（配置不可低于此），处理速度最高可达720MHz。主机内置≥256MDPR及8GEMMC的大容量FLASH 存储器。 6.内嵌智能红外学习功能模块，无须配置专业学习器。可导入各种常用的电器设备的红外代码库到主机，并实现控制。支持串口环出功能，主机的8路串口均可实现任意一个输入都可以从另外一个串口环出。 7.主机具备≥8路独立可编程串口，可收发RS-232，RS-485及RS-422信号，≥8路独立可编程IR红外发射口，≥8路数字I/0输入输出控制口，带保护电路，≥8路弱电继电器控制接口，≥1个NET网络控制接口，可做外部功能扩展使用，可并接256个网络设备。 8.支持全制式环保电源(110V-240V)，适合任何地区。 9、支持通过微信扫一扫云平台生成的二维码，实现通过微信小程序对中控系统进行控制；支持设置密码权限 | itc | TS-9100N | TS-9100N | 1 | 台
2 | 网络中控系统逻辑处理内嵌软件 | 1.软件内嵌于中央控制系统主机设备，实现系统控制逻辑、处理等功能。 2.主要包括硬件逻辑模块、软件逻辑模块、红外代码管理、编译、下载、监视等。 3.编程软件支持添加与实际工程对应硬件的逻辑模块。 4.实现串口代码数据、IR红外数据、继电器、I/O数据等的代码转发、逻辑算法处理等编程功能。 5.支持界面设计软件实现中控控制界面的制作及编辑，支持互锁模式，支持3D按键等灵活的按键设计模块。 | itc | V2.15 | TS-9100N内嵌 | 1 | 套
3 | 控制器 | 1.具有≥8路自动、手动电源控制器，内置8个20A继电器，最大负载能力4400W/单路；配合中控主机使用，用于控制灯光、电动投影幕、电动窗帘等会议室周边设备。 2.每路继电器都有三连接点的接线柱,具有常开与常闭的功能。 ★3.具有复位按键，支持恢复到出厂的默认设置。具有1路网络接口，支持通过网络实现远程控制。（提供复位按键及网口接口图佐证） 4.具有设备运行状态指示灯及8个继电器的开关状态指示灯。 5.具有键盘锁（LOCK）功能，防止误操作，便于用于维护管理。 6.机器具备ID识别，通过中控主机网络控制多台时，可通过ID识别。 | itc | TS-9101 | TS-9101 | 1 | 台
4 | 红外发射棒 | 技术参数： 1、配合中央控制主机控制红外设备 2、线长1.5米。 | itc | TS-9100N配套 | TS-9100N配套 | 1 | 套
5、辅助材料
1 | 机柜 | 42U，600*800*2055mm | 图腾 | G26842 | G26842 | 1 | 套
2 | 音频连接线 | 3米音频连接线：卡侬头（母）-卡侬头（公） | itc | T-G3 | T-G3 | 12 | 根
3 | 音频连接线 | 3米音频连接线：莲花（RCA）-6.35话筒插头 | itc | T-B3 | T-B3 | 2 | 根
4 | 音频连接线 | 3米音频连接线：6.35话筒插头-6.35话筒插头 | itc | T-D3 | T-D3 | 4 | 根
5 | 音频连接线 | 1.8米音频连接线：卡侬头（母）-卡侬头（公） | itc | T-G1.8 | T-G1.8 | 30 | 根
6 | 音频连接线 | 3米音频连接线：6.35话筒插头-卡侬头（公） | itc | T-F3 | T-F3 | 4 | 根
7 | 音频连接线 | 1.8米音频连接线：3.5（耳机插头）-双6.35话筒插头 | itc | T-P1.8 | T-P1.8 | 1 | 根
8 | 音频线 | RVPE2*0.5，200米/卷 | 秋叶原 | RVPE2*0.5 | RVPE2*0.5 | 100 | 米
9 | 音箱线 | 线径：10mm 芯数：307芯*2，总芯数614 平方数：2.5平方*2，共5平方 | 秋叶原 | 2*2.5 | 2*2.5 | 300 | 米
10 | 视频线 | DVI线材质: 纯铜长度: 5米 | 绿联 | DVI | DVI | 10 | 条
11 | 视频线 | HDMI线材质 | 绿联 | HDMI | HDMI | 15 | 条
12 | 视频线 | QS2108T100S HD-SDI 镀锡铜、1080P高清移动数字视频线 100米/卷 | 秋叶原 | HD-SDI | HD-SDI | 6 | 条
13 | 变压器 | 产品介绍： 1．具备2路输入、2路输出，工业标准接线端子。 2．隔离静噪抗干扰器，消除“嗡”音和“嗞”音“超大电流声” | itc | T-97060 | T-97060 | 4 | 只
14 | 多媒体地插 | 十孔+高清+VGA+音频；底盒尺寸100*100*55mm，翻盖开启式隐藏地插盒，额定电流：10A,全铜， | 梅兰日兰 | MDC-127K | MDC-127K | 4 | 只
15 | 音箱地插盒 | 弹起式/2个欧姆头 | 国产 | 弹起式/2个欧姆头 | 弹起式/2个欧姆头 | 8 | 个
16 | 网线 | 六类网线（0.51±0.02mm）非屏蔽网线箱线 蓝色 305米 1859620-6 | 安普 | CAT6 | CAT6 | 500 | 米
17 | 水晶头 | 六类网络水晶头6类8芯Cat6电脑网线RJ45连接器8P8C可搭配安普网线 工程级六类水晶头（100个/盒）1盒 | 安普 | CAT6/RJ45 | CAT6/RJ45 | 1 | 盒
18 | 电源线 | 电源线RVVP电线电缆 国标纯铜环保 RVV3*1.5 200米 | 秋叶原 | RVV3*1.5 | RVV3*1.5 | 200 | 米
19 | PVC管 | 白色线管A管DN25，4米 | 联塑 | DN25 | DN25 | 300 | 米
A.设备总计（含税不含运费）：
B.运输、安装、调试及税金

## 报告厅LED附件
技术服务费附件明细清单
序号 | 设备或材料名称 | 技术参数 | 品牌 | 规格型号 | 备注识别 | 数量 | 单位 | 备注
1 | 安装调试费 | 1.用于安装支撑屏体的结构及安装费用； 2.包边要求：采用铝塑板，不锈钢进行包边，颜色默认为黑色及灰色，或客户自选； | itc | 安装调试费 | TV-HGM0010 | 46.452 | 平方米 | 此为落地靠墙安装方式，离地面0.8m以内包边,上方、左、右包边各0.1m,更换安装方式或者超出包边范围需重新计算钢结构面积
2 | 线材 | 1、类型：强弱电材料 2、特征描述：动力电缆YJV-0.6/1Kv-4*25+1*16 3、单位：米 | 国产 | 另购 | 另购 | 按需 | 米 | 如需布线，按实际布线产生距离核算
3 |  | 电源线电箱输出到屏体RVV3*2.5mm² | 国产 | 另购 | 另购 | 按需 | 米
4 |  | 1.类型：控制室输出到屏体网线 2.特征描述：STPCAT5e 3.单位：米 | 国产 | 另购 | 另购 | 按需 | 米
5 |  | 强弱电材料槽式电缆桥架XQJ C100*100 | 国产 | 另购 | 另购 | 按需 | 米
技术服务费附件明细清单不做开票使用！
LED条屏技术服务费附件明细清单
序号 | 设备或材料名称 | 技术参数 | 品牌 | 规格型号 | 备注识别 | 数量 | 单位 | 备注
1 | 安装调试费 | 铝型材结构边框，采用定制铝型材，屏体侧面外包边装饰 | itc | TV-HAM0010 | TV-HAM0010 | 6.817 | 平方米 | （长+0.1）*（宽+0.1）
2 | 线材 | 电源线电箱输出到屏体RVV3*2.5mm² | 国产 | RVV3X2.5 | RVV3*2.5 | 按需 | 米 | 如需布线，按实际布线产生距离核算
技术服务费附件明细清单不做开票使用！