## 配置清单--基础网络
江城县职业高级中学建设项目价格明细清单
序号 | 产品名称 | 描述参数 | 数量 | 备注
| 综合出口网关 | 固化4个独立千兆电口，固化4个千兆combo口（光电复用），内置1T硬盘，两个硬盘插槽，8G内存，两个接口扩展槽，双电源插槽，标配单电源，内置风扇，集成路由、上网行为管理、VPN、流量控制、缓存加速、实名认证。 | 1
| 防火墙 | 全新下一代千兆防火墙，1U高度，冗余电源；固化18个千兆电口；4个SFP千兆光口，4个COMBO口，2个万兆光口，提供1个千兆管理口，1个console接口，一个USB口； | 1
| 防火墙授权 | RG-WALL 1600-M5800E的入侵特征库、病毒库、应用识别库、垃圾邮件库、网页分类库特征库升级服务授权1年。 | 3
| 上网行为管理 | 新一代RG-UAC 6000，标准1U机架设备，6GE，2SFP+，2扩展槽位(4光4电扩展卡)，单电源，支持400M审计带宽，1T硬盘 | 1
| 上网行为管理授权 | RG-UAC 6000-E20一年特征库授权 | 3
| 日志审计系统 | 大数据安全平台基础版软件，自带200个监控节点授权，最大支持监控节点授权数和服务器的配置有关，可对日志进行收集、统计，满足日志合规要求，软件自带三年升级服务授权 | 1
| 日志审计系统服务器 | 用于安装日志审计系统 | 1
| 核心交换机 | S7808C主机箱，共8个槽位，包含2个引擎槽位和6个业务槽位 | 1
| 核心交换机引擎 | 7808C新一代高性能引擎，CROSSBAR架构引擎集成交换网板，全面适配EB/DA/FA/FB系列板卡 | 2
| 核心交换机电源 | 通用电源模块（可以冗余，交流，600W）适配电源线规格：10A 国标 直头 | 2
| 核心交换机板卡 | 48端口万兆以太网光口(SFP+,LC) | 1
| 核心交换机板卡 | 48端口千兆以太网电口(RJ45) | 1
| 楼栋汇聚交换机（24光） | 24个1G SFP光口，4个1G/10G SFP+光口，模块化电源 | 8
| 楼栋汇聚交换机（24光）电源 | 70W交流电源模块 | 16
| 楼栋汇聚交换机（48光） | 48个1G SFP光口，4个1G/10G SFP+光口，模块化电源 | 3
| 楼栋汇聚交换机（48光）电源 | 150W交流电源模块 | 6
| 8口接入交换机 | 8个10/100/1000M自适应电口，2个100M/1G SFP光口，适配器供电（出厂已配），无风扇 | 1
| 24口接入交换机 | 24个10/100/1000M自适应电口，2个千兆SFP光口，2个1G/10G SFP+光口； | 10
| 48口接入交换机 | 48个10/100/1000M自适应电口，2个千兆SFP光口，2个1G/10G SFP+光口 | 7
| 8口POE交换机 | 8个10/100/1000M自适应电口，2个100M/1G SFP光口，固化单交流电源，无风扇，支持PoE/PoE+远程供电，125W POE供电 | 129
| 24口POE交换机 | 24个10/100/1000M自适应电口，4个1G/10G SFP+光口，支持PoE/PoE+远程供电，整机PoE最大输出功率370W | 32
| 千兆单模模块 | 千兆单模双芯光模块，LC接口，1310nm，适用于SFP | 360
| 万兆单模模块 | 万兆LC接口模块（1310nm），10km，单模，适用于SFP+接口 | 22
| 极简网络核心控制器 | 该产品是锐捷网络面向下一代智能网络的一款SDN控制器。该控制器拥有2个英特尔® Skylake CPU插槽每一个插槽散热设计功率(TDP)高达205W. 初始情况下锐捷提供两颗8核英特尔CPU.内存方面 提供了24x DIMM插槽，高达3TB 初始情况下锐捷提供了64G内存。对比AIO-E拥有更高的可扩展性 （1x OCP 2.0 NIC + 1x Inventec存储卡 ），支持板载双10GbE NIC和可调配的OS驱动器选择 （ 2个后置驱动器、4个可选M.2或者 U.2 NVMe插槽 ）。固化2个千兆电口和2个万兆光口。 | 1
| 极简网络核心控制器激活授权 | 锐捷SDN控制器软件，含控制器激活授权 | 1
| SDN策略随行高级功能授权 | 锐捷SDN策略随行高级功能授权(policy following) | 1
| 锐捷SDN方案专用节点License | 锐捷SDN方案专用节点License，每个支持增加500个网络节点授权 | 1
| 调试服务 | 完成系统调试、部署，和各业务系统的对接、验收。提供安装部署服务：包含运行调试、验收测试、产品日常使用基础培训。 提供硬件三年原厂售后服务，软件一年高级服务，含软件升级、补丁更新、邮件及7*24小时电话技术支持。 提供针对该项目产品的《产品实施报告》《验收测试报告》《培训课件》等相关产品实施文档。 | 1
总计

## 配置清单--无线网络覆盖
江城县职业高级中学建设项目价格明细清单
序号 | 产品名称 | 描述参数 | 数量 | 备注
| 无线控制器 | 多业务无线控制器，8-1000BASE-T网口；1个独立10G SFP+光口，1个独立1000BASE-X光口；内置超大容量1T硬盘，4G内存；支持License最小单位为1；AC完全本地转发模式下，通过License的升级，最大可支持800个AP(A系列面板1600个)的管理 | 1
| 无线控制器授权 | WS系列无线控制器产品专用升级许可证License，每套可支持增加128个普通AP或256个墙面式AP的控制权 | 2
| 无线控制器授权 | WS系列无线控制器产品专用升级许可证License，每套可支持增加32个普通AP或64个墙面式AP的控制权 | 2
| Wi-Fi6面板AP | 802.11ax双路双频通用级超薄面板型无线接入点，可安装在86面板盒孔位；整机最大支持4条空间流，整机最高接入速率1.775Gbps，可支持802.11a/b/g/n/ac和802.11ax工作，胖/瘦模式切换、802.3af供电 | 415
| Wi-Fi6放装无线AP | 802.11ax三路双频通用级放装型AR系列无线接入点，搭载锐捷独有的AI Radio；整机最大支持6条空间流，整机最高无线速率3.267Gbps，可支持802.11a/b/g/n/ac和802.11ax工作，胖/瘦模式切换、802.3at供电和本地供电 | 128
| Wi-Fi6高密无线AP | 802.11ax四路双频通用级高密放装型AR系列无线接入点，搭载锐捷独有的AI Radio，支持锐捷极简以太全光方案；整机最大支持8条空间流，整机最高无线协商速率4.134Gbps，可支持802.11a/b/g/n/ac和802.11ax工作，胖/瘦模式切换、802.3at供电和本地供电。 | 32
| Wi-Fi6室外无线AP | 802.11ax三路双频旗舰级室外型无线接入点；整机最大支持10条空间流，整机最高接入速率4.417Gbps，可支持802.11a/b/g/n/ac和802.11ax工作， 802.3bt/HPoE供电和本地供电、双链路供电冗余热备。 | 20
| 无线AP供电适配器 | 支持802.3at/802.3af供电；适用市场全品牌可802.3at/802.3af供电模式AP无线接入点；输入：110-240V~0.75A MAX 50/60Hz；输出：53V⎓0.6A +（4，5）pins，-（7，8）pins | 28
| 调试服务 | 完成系统调试、部署，和各业务系统的对接、验收。提供安装部署服务：包含运行调试、验收测试、产品日常使用基础培训。 提供硬件三年原厂售后服务，软件一年高级服务，含软件升级、补丁更新、邮件及7*24小时电话技术支持。 提供针对该项目产品的《产品实施报告》《验收测试报告》《培训课件》等相关产品实施文档。 | 1
总计
本项目含中心机房